## 填写说明
提取结果保存说明
一、当前建议使用
1. 当前最新总表文件：提取总表-第五轮PDF逐页复核版.xlsx。
2. 若查看规则成果，优先看“最终交付表”。
3. 若查看需求覆盖情况，优先看“小项覆盖情况”。
4. 第五轮以第四轮总表为骨架，对全部证据页重新回到 PDF 页面抽取原文摘录。
5. 当前总计证据215条、规则215条、最终交付215条。
2. 分类索引：汇总三大类当前证据条数、规则条数和当前状态。
3. 证据总表：登记原文证据、来源文件、页码、截图和问题说明。
4. 规则总表：把原文证据整理成规则，并与证据编号对应。
5. 最终交付表：按最终交付口径整理好的规则结果。
6. 小项覆盖情况：按需求文档批注归纳的小项逐项说明“已提取”或“部分提取”。
三、当前结果
1. 当前累计证据61条、规则62条、最终交付62条。
2. 需求批注归纳的小项共20个，其中已提取18个、部分提取2个。
3. 分类索引当前统计为：操作规程规则32条证据/33条规则，质量标准规则18条证据/18条规则，流程特征规则11条证据/11条规则。
4. 当前已完成三轮提取：第一轮批量提取、第二轮永炼补充、第三轮小项覆盖补充。
5. 质量标准规则已覆盖原油、组分、产品和通用质量管控内容，其中“质量管控通用规则”已补充为自然语言+JSON格式。
6. 流程特征规则已覆盖物料流向、上下游协同、单元间物料平衡和能量耦合。
7. 操作规程规则已覆盖开工、正常运行、停工、异常处理、参数控制、设备启停切换巡检维护、采样质控、安全环保、防静电、防泄漏、交接班记录和操作票管理。
8. 当前“部分提取”的重点小项有两个：装置间物料平衡、极端天气要求。
9. 当前需人工确认的规则共5条：规则004、规则010、规则012、规则040、规则047。

## 分类索引
大类 | 结果目录 | 当前证据条数 | 当前规则条数 | 当前状态 | 备注
操作规程规则 | 操作规程规则 | 132 | 132 | 第四轮全量整合完成 | 已并入历史详细结果并补充应急预案
质量标准规则 | 质量标准规则 | 53 | 53 | 第四轮全量整合完成 | 已并入历史详细结果并补充应急预案
流程特征规则 | 流程特征规则 | 30 | 30 | 第四轮全量整合完成 | 已并入历史详细结果并补充应急预案

## 证据总表
证据编号 | 资料编号 | 文件名 | 页码 | 章节名称 | 原文摘录 | 所属大类 | 所属子项 | 适用装置或场景 | 原文类型 | 是否可直接提规则 | 存在问题 | 页面截图名称 | 备注
证据001 | 资料001 | 永炼-210万吨常压蒸馏装置操作规程.pdf | 54 | 异常情况处理 / DCS停电或死机 | b)按常规仪表停电处理。9.4.6.1.2为了避免由于停电而发生掉电事故，DCS一般配有UPS(不间断电源)，在停电时UPS中的电池将其直流电变成交流电对系统供电，但UPS的供电只能保证一定时间(一般约15～30分钟)，超过限度，电池放电完毕后会损坏UPS。所以使用UPS只能起到应急作用，不能长时间维持生产，如长时间停电，其处理方法： | 操作规程规则 | 交接班、记录填写、操作票执行管理要求 | 永炼常压蒸馏装置 | 管理要求 | 可以 | 无 | 资料001-第54页.png | PDF逐页复核置信度：高
证据002 | 资料002 | 油品调和车间操作规程.pdf | 16 | 1.1.4原油交接程序 | 12:00.12:00～16;00进行。每8小时开展一次密度及含水分析、检测（对两次样按等体积混合），《原油化验单》由管输公司人员填写，经双方审核后签字盖章确认，《原油化验单》一式2份，其中管输公司持1联，榆炼化验中心持1联。（5）计量交接过程中，双方必须做到安全生产.平稳操作，岗位人员严格执行油气区安全操作规程。倒罐、脱水等工作由原油罐区操作人员负责，倒罐期间罐区人员要与管输末站加强沟通，及时了解双方运行动态，双方沟通配备 | 操作规程规则 | 交接班、记录填写、操作票执行管理要求 | 原油罐区 | 管理要求 | 可以 | 无 | 资料002-第16页.png | PDF逐页复核置信度：中
证据003 | 资料002 | 油品调和车间操作规程.pdf | 81 | 调和操作法 | 3．调和完毕后，对油罐进行准确计量，做好转油记录.原始记录及调和台账，通知化验室做好成品分析。 | 操作规程规则 | 交接班、记录填写、操作票执行管理要求 | 油品调和车间 | 管理要求 | 可以 | 无 | 资料002-第81页.png | PDF复核页码调整：69 -> 81；PDF人工复核确认；PDF逐页复核置信度：高
证据004 | 资料002 | 油品调和车间操作规程.pdf | 85 | 倒罐作业管理 | （6）倒罐作业票一式两联，办理票据人员必须按照《倒罐作业票》的项目逐项填写，不得空项，第一联车间工艺组留存，第二联作业人员持票按要求作业。 | 操作规程规则 | 交接班、记录填写、操作票执行管理要求 | 油品调和车间 | 管理要求 | 可以 | 无 | 资料002-第85页.png | PDF人工复核确认；PDF逐页复核置信度：高
证据005 | 资料003 | 油气储运车间操作规程.pdf | 285 | 附录八倒罐作业相关信息 | 7、重整原料油倒罐作业①100万吨/年重整装置、②30万吨/年重整装置①生产调度、②100万吨/年重整内操、③30万吨/年重整内操。作业前联系生产调度及相关装置内操：□200万吨/年柴油加氢内操（4615711,36）。 | 操作规程规则 | 交接班、记录填写、操作票执行管理要求 | 原料罐区通用倒罐作业 | 管理要求 | 可以 | 无 | 资料003-第285页.png | 来源中明确列出了“重整原料油倒罐”和“柴油加氢原料油倒罐”的影响装置及联系部门。；PDF复核页码调整：256-257 -> 285；PDF人工复核确认；PDF逐页复核置信度：高
证据006 | 资料003 | 油气储运车间操作规程.pdf | 285 | 附录八倒罐作业危害辨识与风险消减措施 / 作业前检查 | 作业前检查（确认打√）作业前需要检查项目确认：□收发油标号□质量□品种□罐号□液位□温度 | 操作规程规则 | 交接班、记录填写、操作票执行管理要求 | 原料罐区通用倒罐作业 | 管理要求 | 可以 | 无 | 资料003-第285页.png | PDF复核页码调整：258-259 -> 285；PDF逐页复核置信度：中
证据007 | 资料003 | 油气储运车间操作规程.pdf | 72 | 附录八储罐倒罐作业票 / 作业规定 | 10）工作完毕将所做工作详细记录清楚。 | 操作规程规则 | 交接班、记录填写、操作票执行管理要求 | 原料罐区通用倒罐作业 | 管理要求 | 可以 | 无 | 资料003-第72页.png | PDF复核页码调整：260 -> 72；PDF人工复核确认；PDF逐页复核置信度：高
证据008 | 资料004 | 延炼-300万吨常压蒸馏装置操作规程.pdf | 50 | 异常情况处理 / 原油中断 | 10.1.2.原油中断：原油中断的时间以C-1101闪蒸塔液位是否回零来判断，若回零，说明中断时间长，按紧急停工处理。 | 操作规程规则 | 停工操作步骤 | 延炼常压蒸馏装置 | 操作步骤 | 可以 | 无 | 资料004-第50页.png | PDF人工复核确认；PDF逐页复核置信度：高
证据009 | 资料005 | 延炼-航煤加氢装置操作规程.pdf | 35 | 2.5.2反应部分 / 反应系统操作原则 | 过程中温度升降速度≯5℃/h。在正常生产时升降温速度要缓慢，每次调整进料热源温控阀后待温度平稳后再根据反应温度与工艺指标之间的差距来调整反应器进口温度，使温度控制在工艺指标范围内。停工降温时，当反应器冷却至205℃以下，应确保V-1602排放气中CO含量不得超过30ppm。目的是避免产生有毒的碳酸镍Ni(CO)4。反应器停工后，应以氮气充压至0.1MPa～0.22MPa，以防空气进入。 | 操作规程规则 | 停工操作步骤 | 延炼航煤加氢装置 | 操作步骤 | 可以 | 无 | 资料005-第35页.png | 温度门槛见“数值”字段。；PDF逐页复核置信度：高
证据010 | 资料006 | 永炼-柴油加氢装置（生产航煤）操作规程.pdf | 73 | 异常情况处理 / V1302压力下降 | f) Vl302液位和界位控制阀是否有故障。处理方法：首先查明原因，再采取措施。正常生产时，在保证产品符合要求的情况下，航煤加氢装置的处理量取决于重整的产氢量。在调度同意的情况下,遇到V1302的压力逐渐下降，可采取降处理量的措施。降温每次2～3℃/h, 降量每次1～2t/h。 | 操作规程规则 | 停工操作步骤 | 永炼柴油加氢装置（生产航煤） | 操作步骤 | 可以 | 无 | 资料006-第73页.png | 降量速度见“数值”字段。；PDF逐页复核置信度：高
证据011 | 资料004 | 延炼-300万吨常压蒸馏装置操作规程.pdf | 29 | 8.3加热炉操作 / 8.3.2点炉步骤 | （1）启动鼓、引风机，调节鼓、引风变频至合适。（鼓引风机启动步骤：内操给变频信号5—10%外操启动电机）。（2）调整所点火咀风门开度，开大蒸汽进一步吹扫炉膛10—15分钟，炉顶烟囱见汽后关蒸汽，保持炉膛负压在-20-40Pa。 | 操作规程规则 | 关键工艺参数控制范围与调整方法 | 延炼常压蒸馏装置 | 参数指标 | 可以 | 无 | 资料004-第29页.png | PDF逐页复核置信度：高
证据012 | 资料004 | 延炼-300万吨常压蒸馏装置操作规程.pdf | 76 | 切换原油操作 | 当含水＜0.5％，泵P-1107/1.2不再抽空时，继续以50℃/h速度升温。 | 操作规程规则 | 关键工艺参数控制范围与调整方法 | 延炼常压蒸馏装置 | 参数指标 | 可以 | 无 | 资料004-第76页.png | PDF人工复核确认；PDF逐页复核置信度：高
证据013 | 资料004 | 延炼-300万吨常压蒸馏装置操作规程.pdf | 76 | 切换原油操作 | 次，当含水＜0.5％，泵P-1107/1.2不再抽空时，继续以50℃/h速度升温。切换步骤：技/班[]当炉F-1101出口温度达到300℃时恒温20分钟，使装置内热量充足后切换原油，打开渣油出装置阀，同时关闭循环线阀，并在塔C-1102底通汽、蒸汽压力控制在0.3MPa以下。 | 操作规程规则 | 关键工艺参数控制范围与调整方法 | 延炼常压蒸馏装置 | 参数指标 | 可以 | 无 | 资料004-第76页.png | PDF逐页复核置信度：中
证据014 | 资料005 | 延炼-航煤加氢装置操作规程.pdf | 49 | 分馏系统参数控制 | 现象原因处理方法T-1601顶温波动进料温度、塔底重沸温度波动手动控制温控阀TIC-10401控制进料温度稳定，或者手动调节TIC-10405控制重沸器返塔温度进料量波动手动调节FV-10205反应流出量塔顶回流量波动手动控制回流控制阀，检查回流泵运行情况，如有异常切换备用泵塔顶压力波动手动控制塔顶压力控制阀，如调节阀故障，改副线操作并联系仪表处理PID参数设置不当重新调整参数2.汽提塔液位控制控制范围：T-1601液位LT-10401控制30％～80％。 | 操作规程规则 | 关键工艺参数控制范围与调整方法 | 延炼航煤加氢装置 | 参数指标 | 可以 | 无 | 资料005-第49页.png | 原文要求液位波动不超过±5%。；PDF逐页复核置信度：高
证据015 | 资料005 | 延炼-航煤加氢装置操作规程.pdf | 52 | 分馏系统参数控制 | 控制范围：V-1604界面控制：30～70％控制目标：V-1604界位控制在上述指标范围内，具体液位应根据生产实际情况决定， | 操作规程规则 | 关键工艺参数控制范围与调整方法 | 延炼航煤加氢装置 | 参数指标 | 可以 | 无 | 资料005-第52页.png | 原文要求界位波动不超过±5%。；PDF逐页复核置信度：高
证据016 | 资料007 | 延石化-连续重整装置和苯抽取装置操作规程.pdf | 21 | 主要工艺指标 | 2、重整部分主要操作条件（1）重整反应操作条件及主要结果项目设计值进料流量，kg/h150000WAIT，℃529WABT，℃493温降（一反/二反/三反/四反），℃145/83/64/33氢油摩尔比，mol/mol2.20WHSV，h | 操作规程规则 | 关键工艺参数控制范围与调整方法 | 延石化连续重整装置 | 参数指标 | 可以 | 无 | 资料007-第21页.png | PDF逐页复核置信度：中
证据017 | 资料007 | 延石化-连续重整装置和苯抽取装置操作规程.pdf | 21 | 主要工艺指标 | 2、重整部分主要操作条件（1）重整反应操作条件及主要结果项目设计值进料流量，kg/h150000WAIT，℃529WABT，℃493温降（一反/二反/三反/四反），℃145/83/64/33氢油摩尔比，mol/mol2.20WHSV，h | 操作规程规则 | 关键工艺参数控制范围与调整方法 | 延石化连续重整装置 | 参数指标 | 可以 | 无 | 资料007-第21页.png | PDF逐页复核置信度：中
证据018 | 资料007 | 延石化-连续重整装置和苯抽取装置操作规程.pdf | 21 | 主要工艺指标 | 2、重整部分主要操作条件（1）重整反应操作条件及主要结果项目设计值进料流量，kg/h150000WAIT，℃529WABT，℃493温降（一反/二反/三反/四反），℃145/83/64/33氢油摩尔比，mol/mol2.20WHSV，h | 操作规程规则 | 关键工艺参数控制范围与调整方法 | 延石化连续重整装置 | 参数指标 | 可以 | 无 | 资料007-第21页.png | PDF逐页复核置信度：中
证据019 | 资料007 | 延石化-连续重整装置和苯抽取装置操作规程.pdf | 21 | 主要工艺指标 | 2、重整部分主要操作条件（1）重整反应操作条件及主要结果项目设计值进料流量，kg/h150000WAIT，℃529WABT，℃493温降（一反/二反/三反/四反），℃145/83/64/33氢油摩尔比，mol/mol2.20WHSV，h-12.52各反催化剂装填比例18/20/25/37平均反应压力（表），MPa0.35气液分离器压力（表），MPa0.24气液分离器温度，℃40C5 | 操作规程规则 | 关键工艺参数控制范围与调整方法 | 延石化连续重整装置 | 参数指标 | 可以 | 无 | 资料007-第21页.png | PDF逐页复核置信度：高
证据020 | 资料007 | 延石化-连续重整装置和苯抽取装置操作规程.pdf | 57-60 | 反应温度调整 | 度的调节范围相对而言是比较大的，所以它是日常生产调节中的重要手段。表征反应温度一般采用两种表示方法：（1）加权平均入口温度（WAIT，℃） | 操作规程规则 | 关键工艺参数控制范围与调整方法 | 延石化连续重整装置 | 参数指标 | 可以 | 无 | 资料007-第57页.png | PDF逐页复核置信度：中
证据021 | 资料008 | 榆炼-220万吨常压装置操作规程.pdf | 66 | 常压塔操作控制 / 塔顶温度TIC-8404 | 二、常压塔顶温度TIC-8404塔顶温度不仅是控制产品质量的重要指标，而且也是影响物料平衡、热量平衡、汽液相平衡的一个重要因素，为此在日常的操作中必须控制好塔顶温度，以确保系统的平稳运行。图2-6控制范围：由于受加工量及原油性质、产品方案等因素的影响，塔顶温度的控制范围变化较大，一般情况下控制在110～160℃之间。 | 操作规程规则 | 关键工艺参数控制范围与调整方法 | 榆炼常压装置 | 参数指标 | 可以 | 无 | 资料008-第66页.png | PDF逐页复核置信度：高
证据022 | 资料008 | 榆炼-220万吨常压装置操作规程.pdf | 31 | 常压塔操作控制 / 塔顶压力PI-8401 | 塔顶温度1001-TI-8107℃170～225塔顶压力1001-PI-8101MPa0.04～0.14塔底液位1001-LIC-8101%30～90常压塔（C-102）塔顶温度1001-TIC-8404℃110～160塔顶压力1001-PIA-8401MPa0.04～0.2常顶循抽出温度1001-TI-8407℃120～180常一线抽出温度1001-TI-8416℃160～210 | 操作规程规则 | 关键工艺参数控制范围与调整方法 | 榆炼常压装置 | 参数指标 | 可以 | 无 | 资料008-第31页.png | PDF复核页码调整：67-68 -> 31；PDF逐页复核置信度：高
证据023 | 资料008 | 榆炼-220万吨常压装置操作规程.pdf | 31 | 常压塔操作控制 / 塔底液位LICA-8401 | 三级电脱盐温度1001-TI-01203℃110～150三级电脱盐压力1001-PI-01203MPa0.85～1.55三级电脱盐界位1001-LIC-8203%30～80闪蒸塔(C-101)塔顶温度1001-TI-8107℃170～225塔顶压力1001-PI-8101MPa0.04～0.14塔底液位1001-LIC-8101%30～90常压塔 | 操作规程规则 | 关键工艺参数控制范围与调整方法 | 榆炼常压装置 | 参数指标 | 可以 | 无 | 资料008-第31页.png | PDF复核页码调整：68-69 -> 31；PDF逐页复核置信度：中
证据024 | 资料008 | 榆炼-220万吨常压装置操作规程.pdf | 34 | 塔顶腐蚀控制 | ≥350减顶不凝气O2含量%≯10减顶不凝气N2含量%≯20含硫污水pH6.8～8.5铁离子含量mg/L | 操作规程规则 | 关键工艺参数控制范围与调整方法 | 榆炼常压装置 | 参数指标 | 可以 | 无 | 资料008-第34页.png | PDF复核页码调整：69-70 -> 34；PDF逐页复核置信度：中
证据025 | 资料008 | 榆炼-220万吨常压装置操作规程.pdf | 34 | 塔顶腐蚀控制 | ≯10减顶不凝气N2含量%≯20含硫污水pH6.8～8.5铁离子含量mg/L≤1.8加热炉烟气NOXmg/m3 | 操作规程规则 | 关键工艺参数控制范围与调整方法 | 榆炼常压装置 | 参数指标 | 可以 | 无 | 资料008-第34页.png | PDF复核页码调整：69-70 -> 34；PDF逐页复核置信度：中
证据026 | 资料008 | 榆炼-220万吨常压装置操作规程.pdf | 70 | 塔顶腐蚀控制 | 中和缓蚀剂的注入量控制≤120ppm。注水作用：注水可以使露点前移，保护设备，另外反应过程中生成的氨盐沉积在塔顶冷却设备中，易造成积垢堵塞，注入的水溶解氨盐，保障管线、设备的畅通。如果出现塔顶含硫污水变黑，说明含硫污水中含有较多的铁离子；此时应调整中和缓蚀剂注入量，控制pH值在指标范围内，确保缓蚀效果的提高。 | 操作规程规则 | 关键工艺参数控制范围与调整方法 | 榆炼常压装置 | 参数指标 | 可以 | 无 | 资料008-第70页.png | PDF逐页复核置信度：高
证据027 | 资料008 | 榆炼-220万吨常压装置操作规程.pdf | 70 | 汽提塔操作控制 | 57NH4OH+HCL==NH4CL+H2O注中和缓蚀剂：缓蚀剂分子内带有极性基因，能吸附于金属表面形成一层抗水性保护膜，遮蔽金属同腐蚀介质的接触，使金属免受腐蚀，另外， | 操作规程规则 | 关键工艺参数控制范围与调整方法 | 榆炼常压装置 | 参数指标 | 可以 | 无 | 资料008-第70页.png | PDF逐页复核置信度：中
证据028 | 资料009 | 榆炼-30万吨航煤加氢装置操作规程.pdf | 54 | 2.1.3.3反应进料量调节 | 2.检查进料泵出口流量是否正常，如异常及时切换备用泵。2.1.3.3反应进料量调节控制范围：反应进料流量FIC10303A：18.75～41.25t/h。 | 操作规程规则 | 关键工艺参数控制范围与调整方法 | 榆炼航煤加氢装置 | 参数指标 | 可以 | 无 | 资料009-第54页.png | PDF逐页复核置信度：高
证据029 | 资料009 | 榆炼-30万吨航煤加氢装置操作规程.pdf | 54 | 2.1.3.3反应进料量调节 | 2.检查进料泵出口流量是否正常，如异常及时切换备用泵。2.1.3.3反应进料量调节控制范围：反应进料流量FIC10303A：18.75～41.25t/h。 | 操作规程规则 | 关键工艺参数控制范围与调整方法 | 榆炼航煤加氢装置 | 参数指标 | 可以 | 无 | 资料009-第54页.png | PDF逐页复核置信度：中
证据030 | 资料009 | 榆炼-30万吨航煤加氢装置操作规程.pdf | 71 | 分馏系统操作 | 改副线操作并联系仪表处理LICA20101PID参数设置不当重新调整参数2.2.2.3分馏塔回流罐液位控制控制范围分馏塔顶回流罐液位LICA20301：200～600mm。控制目标分馏塔顶回流罐液位LICA20301控制在上述指标范围内，具体液位应根据生产实际情况决定，设定的液位波动不应超过±200mm。 | 操作规程规则 | 关键工艺参数控制范围与调整方法 | 榆炼航煤加氢装置 | 参数指标 | 可以 | 无 | 资料009-第71页.png | PDF逐页复核置信度：高
证据031 | 资料010 | 榆炼-连续重整和苯抽取联合装置操作规程.pdf | 172 | 正常生产操作 | 可根据精制石脑油质量情况调整反应温度，如需提高反应温度，每次提温的幅度不要太大，约为3℃。 | 操作规程规则 | 关键工艺参数控制范围与调整方法 | 榆炼连续重整装置 | 参数指标 | 可以 | 无 | 资料010-第172页.png | PDF人工复核确认；PDF逐页复核置信度：高
证据032 | 资料010 | 榆炼-连续重整和苯抽取联合装置操作规程.pdf | 200 | 预加氢反应系统压力控制 | 二、预加氢反应系统压力的控制提高反应压力将促使加氢反应，增加精制深度，有利于杂质的脱除，并可以保持催化剂的活性，延长催化剂的使用寿命。过高的反应压力，会增加投资和运转费用，能耗大。通常，石脑油加氢装置的压力取决于原料中的氮含量，本装置设计的反应压力为2.5MPa（指的是反应器入口压力）。在实际操作中，反应压力一般不作调整，而只对其进行控制，以控制产品分离器压力为2.0MPa来实现反应压力的平稳。1. 预加氢反应压力是通过预加氢气液分离罐D102压控（PIC10301）控制， | 操作规程规则 | 关键工艺参数控制范围与调整方法 | 榆炼连续重整装置 | 参数指标 | 可以 | 无 | 资料010-第200页.png | PDF逐页复核置信度：中
证据033 | 资料010 | 榆炼-连续重整和苯抽取联合装置操作规程.pdf | 200 | 预加氢反应系统压力控制 | 二、预加氢反应系统压力的控制提高反应压力将促使加氢反应，增加精制深度，有利于杂质的脱除，并可以保持催化剂的活性，延长催化剂的使用寿命。过高的反应压力，会增加投资和运转费用，能耗大。通常，石脑油加氢装置的压力取决于原料中的氮含量，本装置设计的反应压力为2.5MPa（指的是反应器入口压力）。在实际操作中，反应压力一般不作调整，而只对其进行控制，以控制产品分离器压力为2.0MPa来实现反应压力的平稳。 | 操作规程规则 | 关键工艺参数控制范围与调整方法 | 榆炼连续重整装置 | 参数指标 | 可以 | 无 | 资料010-第200页.png | PDF逐页复核置信度：高
证据034 | 资料010 | 榆炼-连续重整和苯抽取联合装置操作规程.pdf | 214 | 芳烃分离系统操作 | 1. 操作压力压力由塔顶压控PIC21701单回路直接控制，控制在0.93MPa左右。塔压波动的原因和调节的方法：（1）进料或回流流量及温度大幅度波动，应平稳进料量和回流量操作。 | 操作规程规则 | 关键工艺参数控制范围与调整方法 | 榆炼苯抽取联合装置 | 参数指标 | 可以 | 无 | 资料010-第214页.png | PDF逐页复核置信度：中
证据035 | 资料010 | 榆炼-连续重整和苯抽取联合装置操作规程.pdf | 250 | 苯抽提操作控制 | 241三、塔底液位塔底液位LICA40201一般控制30~75%，由塔底富溶剂流量FICA40401串级控制。影响塔底液位的主要因素及调节：1. 蒸汽压力和温度波动容易引起液面大幅波动。这时，应迅速将FICA40401改手动，控制稳液面，防止过低造成泵抽空。 | 操作规程规则 | 关键工艺参数控制范围与调整方法 | 榆炼苯抽取联合装置 | 参数指标 | 可以 | 无 | 资料010-第250页.png | PDF复核页码调整：61-63 -> 250；PDF逐页复核置信度：高
证据036 | 资料010 | 榆炼-连续重整和苯抽取联合装置操作规程.pdf | 85 | 苯抽提操作控制 | 76五、C401进料流量与贫溶剂流量控制C401进料流量FICA40102与贫溶剂流量FFIC40201采用比值控制。本装置溶剂比为4.2，贫溶剂流量随进料变化而变化。 | 操作规程规则 | 关键工艺参数控制范围与调整方法 | 榆炼苯抽取联合装置 | 参数指标 | 可以 | 无 | 资料010-第85页.png | PDF复核页码调整：84-85 -> 85；PDF逐页复核置信度：中
证据037 | 资料001 | 永炼-210万吨常压蒸馏装置操作规程.pdf | 54 | 异常情况处理 / DCS停电或死机 | 9.5.2各岗位巡检时检查缓蚀剂泵运行情况，将缓蚀剂罐V-11/2 、V-12/2就地及远传液位计进行比对并记录，如发现异常及时排查原因并调整，避免缓蚀剂量波动，影响T1/T2顶部设备及管线酸性腐蚀效果。9.5.2.1.检查机泵有无异响、有无跑冒滴漏。9.5.2.2.检查泵压力是否正常1.6Mpa-2.0Mpa。 | 操作规程规则 | 关键工艺参数控制范围与调整方法 | 永炼常压蒸馏装置 | 参数指标 | 可以 | 无 | 资料001-第54页.png | PDF逐页复核置信度：中
证据038 | 资料011 | 永炼-常压蒸馏装置生产航煤原料操作规程.pdf | 14 | 工艺控制指标 | 一线抽出温度℃TIC1002165±10/0155210250 | 操作规程规则 | 关键工艺参数控制范围与调整方法 | 永炼常压蒸馏装置生产航煤原料 | 参数指标 | 可以 | 无 | 资料011-第14页.png | PDF逐页复核置信度：高
证据039 | 资料011 | 永炼-常压蒸馏装置生产航煤原料操作规程.pdf | 14 | 工艺控制指标 | 0155210250/TIC1002/风开二线抽出温度℃TIC1003260±10 | 操作规程规则 | 关键工艺参数控制范围与调整方法 | 永炼常压蒸馏装置生产航煤原料 | 参数指标 | 可以 | 无 | 资料011-第14页.png | PDF逐页复核置信度：高
证据040 | 资料011 | 永炼-常压蒸馏装置生产航煤原料操作规程.pdf | 14 | 工艺控制指标 | /TIC1003/风开航煤出装置温度℃TI1072≯40 | 操作规程规则 | 关键工艺参数控制范围与调整方法 | 永炼常压蒸馏装置生产航煤原料 | 参数指标 | 可以 | 无 | 资料011-第14页.png | PDF逐页复核置信度：中
证据041 | 资料002 | 油品调和车间操作规程.pdf | 15 | 1.1.3工艺控制指标 / 表1-3 | 计量（t/m）G103—G1042.02.20-452.2-13.713.714.5530G105—G1062.02.225-452.2-12.212.213320G1092.02.20-452.2-14.314.315.11040 | 操作规程规则 | 关键工艺参数控制范围与调整方法 | 原油罐区 | 参数指标 | 可以 | 无 | 资料002-第15页.png | PDF逐页复核置信度：高
证据042 | 资料002 | 油品调和车间操作规程.pdf | 15-16 | 1.1.3工艺控制指标 / 表1-3 | 计量（t/m）G103—G1042.02.20-452.2-13.713.714.5530G105—G1062.02.225-452.2-12.212.213320G1092.02.20-452.2-14.314.315.11040 | 操作规程规则 | 关键工艺参数控制范围与调整方法 | 原油罐区 | 参数指标 | 可以 | 无 | 资料002-第15页.png | PDF逐页复核置信度：高
证据043 | 资料002 | 油品调和车间操作规程.pdf | 16 | 1.1.3工艺控制指标 / 表1-3 | 4G1102.02.225-452.2-14.314.315.11040G111—G1122.02.20-452.2-14.314.315.11040G113—G1142.02.20-452.2-13.713.714.51040G115—G1162.02.20-452.2-13.713.714.510401.1.4原油交接程序一、管输公司原油交接1.交接地点、界面及方式 | 操作规程规则 | 关键工艺参数控制范围与调整方法 | 原油罐区 | 参数指标 | 可以 | 无 | 资料002-第16页.png | PDF逐页复核置信度：高
证据044 | 资料002 | 油品调和车间操作规程.pdf | 30 | 汽油罐区生产线 | （9）P404泵上量正常，方可离开泵房。（10）调和时，加强对泵和罐的巡检。（11）烷基化油调和比例为≯10%。 | 操作规程规则 | 关键工艺参数控制范围与调整方法 | 油品调和车间 | 参数指标 | 可以 | 无 | 资料002-第30页.png | PDF复核页码调整：18 -> 30；PDF逐页复核置信度：中
证据045 | 资料002 | 油品调和车间操作规程.pdf | 22 | 1.1.7进口原油掺供操作 | 5.外操盘泵3-5圈。一切准备就绪后，对讲机通知内操。6.外操接到内操启泵通知后，按泵启动按钮启泵。7.启泵后缓慢打开泵出口阀，观察流量计数值，控制在要求范围内（掺供比例进口原油：管输原油：1：5）。 | 操作规程规则 | 关键工艺参数控制范围与调整方法 | 原油罐区 | 参数指标 | 可以 | 无 | 资料002-第22页.png | PDF逐页复核置信度：高
证据046 | 资料002 | 油品调和车间操作规程.pdf | 25 | 柴油罐区流程 | 表1-6柴油及次品油罐区工艺控制指标：G201-G202操作温度≤50℃，G203-G206操作温度≤50℃，G319-G320操作温度≤40℃。 | 操作规程规则 | 关键工艺参数控制范围与调整方法 | 油品调和车间 | 参数指标 | 可以 | 无 | 资料002-第25页.png | PDF复核页码调整：24-25 -> 25；PDF人工复核：改为工艺控制指标表原页摘录。；PDF逐页复核置信度：高
证据047 | 资料002 | 油品调和车间操作规程.pdf | 56 | 1.10.3工艺质量指标 / 表1-39 | ≤5013.914.3500G32422.2-0.295-1.62.2-13.9≤4013.913.9440G32522.2 | 操作规程规则 | 关键工艺参数控制范围与调整方法 | 连续重整原料罐区 | 参数指标 | 可以 | 无 | 资料002-第56页.png | 按原表记录，G324-G327的高限报警与高限联锁均为13.9m。；PDF逐页复核置信度：高
证据048 | 资料003 | 油气储运车间操作规程.pdf | 24-25 | 1.4.3工艺质量指标 / 表4-3 | Ø20000×1782010-50常压内浮顶加氢原料油G2285000Ø20000×1782010-50常压内浮顶加氢原料油表4-2柴油加氢中间原料罐区机泵配置编号名称介质名称流量m3/h扬程m电机功率KWP-206供装置原料兼倒罐泵柴油3155775P-207供装置原料泵柴油31557751.4.2流程简介一、生产线流程1．直馏柴油：直溜柴油自常压装置流出经管架进入G224-G228。 | 操作规程规则 | 关键工艺参数控制范围与调整方法 | 柴油加氢中间原料罐区 | 参数指标 | 可以 | 无 | 资料003-第24页.png | PDF逐页复核置信度：高
证据049 | 资料004 | 延炼-300万吨常压蒸馏装置操作规程.pdf | 94 | 安全操作与异常处置 | 设备严禁超压启动，超负荷运行，储罐储量不得超过设计值的85%。 | 操作规程规则 | 安全环保、防静电、防泄漏、防超温超压强制条款 | 延炼常压蒸馏装置 | 强制条款 | 可以 | 无 | 资料004-第94页.png | PDF复核页码调整：94-101 -> 94；PDF人工复核确认；PDF逐页复核置信度：高
证据050 | 资料005 | 延炼-航煤加氢装置操作规程.pdf | 279 | 停工吹扫与环保风险防范 | （5）保证作业场所良好的通风状态，严格控制火源。（6）严格执行停工、吹扫方案，确保油不落地，气不升天。严禁遍地排油，必须保证吹扫时残油退净，必要时联系生产计划部使用污油车接皮带排油，反复用水置换排至罐区直至干净；为防止火炬系统冒黑烟，首先必须保证信息畅通，及时汇报请示生产调度，生产装置吹扫时严禁全面遍地开花，严格控制可燃物质排量，各火炬蒸汽及时调整，出现异常时及时汇报降低排放，确保安全。 | 操作规程规则 | 安全环保、防静电、防泄漏、防超温超压强制条款 | 延炼航煤加氢装置 | 强制条款 | 可以 | 无 | 资料005-第279页.png | PDF逐页复核置信度：中
证据051 | 资料005 | 延炼-航煤加氢装置操作规程.pdf | 35 | 2.5.2反应部分 / 反应系统操作原则 | 过程中温度升降速度≯5℃/h。在正常生产时升降温速度要缓慢，每次调整进料热源温控阀后待温度平稳后再根据反应温度与工艺指标之间的差距来调整反应器进口温度，使温度控制在工艺指标范围内。停工降温时，当反应器冷却至205℃以下，应确保V-1602排放气中CO含量不得超过30ppm。目的是避免产生有毒的碳酸镍Ni(CO)4。反应器停工后，应以氮气充压至0.1MPa～0.22MPa，以防空气进入。 | 操作规程规则 | 安全环保、防静电、防泄漏、防超温超压强制条款 | 延炼航煤加氢装置 | 强制条款 | 可以 | 无 | 资料005-第35页.png | PDF逐页复核置信度：中
证据052 | 资料002 | 油品调和车间操作规程.pdf | 154 | 装车安全操作 | （1）从装置来的烷基化油必须在常压罐内静置4小时以上，取样化验合格后，方可装车；（2）车辆熄火以后必须静置超过10min，方可进行装车；（3）装油初始流速不得超过1m/s且至少装入1000Kg油品确保油品淹没车体进油口后，方可缓慢提高至最大限制流速(不超过3m/s)； | 操作规程规则 | 安全环保、防静电、防泄漏、防超温超压强制条款 | 油品调和车间 | 强制条款 | 可以 | 无 | 资料002-第154页.png | 初始流速限制见“数值”字段。；PDF逐页复核置信度：高
证据053 | 资料002 | 油品调和车间操作规程.pdf | 16 | 1.1.4原油交接程序 | 12:00.12:00～16;00进行。每8小时开展一次密度及含水分析、检测（对两次样按等体积混合），《原油化验单》由管输公司人员填写，经双方审核后签字盖章确认，《原油化验单》一式2份，其中管输公司持1联，榆炼化验中心持1联。（5）计量交接过程中，双方必须做到安全生产.平稳操作，岗位人员严格执行油气区安全操作规程。倒罐、脱水等工作由原油罐区操作人员负责，倒罐期间罐区人员要与管输末站加强沟通，及时了解双方运行动态，双方沟通配备 | 操作规程规则 | 安全环保、防静电、防泄漏、防超温超压强制条款 | 原油罐区 | 强制条款 | 可以 | 无 | 资料002-第16页.png | PDF逐页复核置信度：高
证据054 | 资料002 | 油品调和车间操作规程.pdf | 13 | 第一章罐区工艺技术概况 / 1.1原油罐区工艺概况 | 1第一章罐区工艺技术概况我车间储罐区内现有各类油品储罐65具，每个罐区都采用DCS控制系统，每具储罐上都安装有温度计.雷达液位计.高低液位报警仪.自动采样器和自动切水器等安全附件。集控室内设有主控电脑，便于及时掌握储罐.机泵的运行状况。罐区内配备有地上.地下消防栓.干粉灭火器.远程可燃气体报警仪.防火石棉毯等消防安全设施。罐区内消防水喷淋系统.泡沫消防系统.有毒有害及可燃气体报警系统.视频监控系统.高低液位报警及联锁切断自动控制系统等五大系统功能齐全，运行状况良好。 | 操作规程规则 | 安全环保、防静电、防泄漏、防超温超压强制条款 | 原油罐区 | 强制条款 | 可以 | 无 | 资料002-第13页.png | PDF复核页码调整：1 -> 13；PDF逐页复核置信度：高
证据055 | 资料002 | 油品调和车间操作规程.pdf | 21 | 1.1.6雨水池操作 | 如果发生暴雨情况，为了防止污水处理系统负荷过高，需要将储罐区初期雨水收集至初期雨水收集池内，再汇报生产调度和厂防汛应急指挥部同意，将储罐区的雨水排入厂雨水系统；储罐区雨水排入雨水系统时，要进行详细记录。 | 操作规程规则 | 安全环保、防静电、防泄漏、防超温超压强制条款 | 原油罐区 | 强制条款 | 可以 | 无 | 资料002-第21页.png | PDF人工复核确认；PDF逐页复核置信度：高
证据056 | 资料002 | 油品调和车间操作规程.pdf | 21 | 1.1.6雨水池操作 / 三、非正常事件状态下的操作 | 罐区雨水排入厂雨水系统后，需要密切监控雨水质量情况，防止有油污混入雨水系统造成环境污染事件。 | 操作规程规则 | 安全环保、防静电、防泄漏、防超温超压强制条款 | 原油罐区 | 强制条款 | 可以 | 无 | 资料002-第21页.png | PDF人工复核确认；PDF逐页复核置信度：中
证据057 | 资料003 | 油气储运车间操作规程.pdf | 286 | 附录八倒罐作业危害辨识与风险消减措施 | 作业过程中可能存在以下危害：□管线憋压□原料供应中断□油品泄漏□物料互窜□物体打击□机械伤害□触电□灼烫□火灾□高处坠落□火药爆炸□化学爆炸□物理爆炸□中毒窒息□其它伤害。 | 操作规程规则 | 安全环保、防静电、防泄漏、防超温超压强制条款 | 原料罐区通用倒罐作业 | 强制条款 | 可以 | 无 | 资料003-第286页.png | PDF复核页码调整：258-259 -> 286；PDF人工复核确认；PDF逐页复核置信度：高
证据058 | 资料004 | 延炼-300万吨常压蒸馏装置操作规程.pdf | 29 | 8.3加热炉操作 / 8.3.2点炉步骤 | （1）启动鼓、引风机，调节鼓、引风变频至合适。（鼓引风机启动步骤：内操给变频信号5—10%外操启动电机）。（2）调整所点火咀风门开度，开大蒸汽进一步吹扫炉膛10—15分钟，炉顶烟囱见汽后关蒸汽，保持炉膛负压在-20-40Pa。 | 操作规程规则 | 开工操作步骤 | 延炼常压蒸馏装置 | 操作步骤 | 可以 | 无 | 资料004-第29页.png | PDF逐页复核置信度：中
证据059 | 资料005 | 延炼-航煤加氢装置操作规程.pdf | 35 | 2.5.2反应部分 / 反应系统操作原则 | 过程中温度升降速度≯5℃/h。在正常生产时升降温速度要缓慢，每次调整进料热源温控阀后待温度平稳后再根据反应温度与工艺指标之间的差距来调整反应器进口温度，使温度控制在工艺指标范围内。 | 操作规程规则 | 开工操作步骤 | 延炼航煤加氢装置 | 操作步骤 | 可以 | 无 | 资料005-第35页.png | PDF复核页码调整：34-35 -> 35；PDF逐页复核置信度：中
证据060 | 资料005 | 延炼-航煤加氢装置操作规程.pdf | 35 | 2.5.2反应部分 / 反应系统操作原则 | 航煤加氢反应为放热反应，在事故处理、开工或正常操作时应遵循先降温后降量，先提量后提温原则。 | 操作规程规则 | 开工操作步骤 | 延炼航煤加氢装置 | 操作步骤 | 可以 | 无 | 资料005-第35页.png | PDF人工复核确认；PDF逐页复核置信度：高
证据061 | 资料007 | 延石化-连续重整装置和苯抽取装置操作规程.pdf | 123 | 分馏系统油运与开工条件 | 提塔601-C-102、脱戊烷塔602-C-201、脱丁烷塔602-C-202、脱C6塔602-C-203用蒸汽吹扫10～15分钟，消除塔内的空气。 | 操作规程规则 | 开工操作步骤 | 延石化连续重整装置 | 操作步骤 | 可以 | 无 | 资料007-第123页.png | PDF复核页码调整：123-125 -> 123；PDF人工复核确认；PDF逐页复核置信度：高
证据062 | 资料010 | 榆炼-连续重整和苯抽取联合装置操作规程.pdf | 178 | 重整进料方案 | 4. 自C101底引油至FV20601前，联系仪表投用FIC20601，控制流量在35t/h，待板程出口温度稳定后，逐步将反应进料量提高至75t/h，严格控制热端温度波动。5. 当重整进料后，应立即增点主火嘴，以10～20℃/h的升温速率向460℃升温，温度升到460℃后在此温度下至少停留12小时进行催化剂的脱水干燥和操作调整，然后升温至480℃，进一步进行催化剂的脱水干燥和操作调整。 | 操作规程规则 | 开工操作步骤 | 榆炼连续重整装置 | 操作步骤 | 可以 | 无 | 资料010-第178页.png | 目标温度见“数值”字段。；PDF逐页复核置信度：高
证据063 | 资料012 | 延安石油化工厂厂际管线险情应急预案.pdf | 7 | 三、应急预案启动 | 3、立即启动紧急停工预案，140万吨/年柴油加氢装置、180万吨/年汽油精制装置、240万吨/年柴油精制装置、120万吨/年连续重整装置、20万吨/年苯抽提装置、20万吨/年烷基化装置、30万吨/年丙烷/异丁烷脱氢装置、60万吨/年液化气精制装置、60万吨/年气分装置、20万吨/年聚丙烯装置、12万吨/年、25万吨/年MTBE装置按照紧急停工方案进行停工循环。4、安全环保部立即启动拦油坝应急预案。 | 操作规程规则 | 异常处理 | 厂际管线险情升级后的装置处置 | 应急处置 | 可以 | 无 | 资料012-第7页.png | 第四轮补充应急预案规则；PDF逐页复核置信度：中
证据064 | 资料013 | 延安石油化工厂夏季雷雨天气停电应急预案.pdf | 4 | 四、事故处理 / （一）全厂性瞬时停电 | （3）应急处理1.生产调度中心立即通知各生产车间值班技术人员赶赴现场，确认各装置内运转设备是否停运。2.检查现场所有运转设备，如有停运现象，立即启动；反应原料进料泵、空压机等设备，应尽力在5分钟内启动。 | 操作规程规则 | 异常处理 | 全厂性瞬时停电后的装置恢复 | 应急处置 | 可以 | 无 | 资料013-第4页.png | 第四轮补充应急预案规则；PDF逐页复核置信度：高
证据065 | 资料014 | 延安石油化工厂成品高库存风险分级管控预案.pdf | 3 | 三、预警级别 | （一）预警级别按照我厂成品储能及装置加工能力设置黄色、橙色、红色预警库存，预警库存信息具体见附件《延安石油化工厂成品库存管控预警等级表》。1.黄色预警（三级）成品库存空量满足72小时装置产量为黄色三级预警。 | 操作规程规则 | 异常处理 | 成品库存风险分级管控 | 参数指标 | 可以 | 无 | 资料014-第3页.png | 第四轮补充应急预案规则；PDF逐页复核置信度：高
证据066 | 资料014 | 延安石油化工厂成品高库存风险分级管控预案.pdf | 5 | 三、红色应急响应 | （1）油气储运车间MTBE产品库存达到红色预警等级时，立即汇报当班运行班长、值班技术员、车间主任、生产调度中心;生产计划部协调延安炼油厂输转，若无法输转时，汇报请示公司下达红色应急响应，同意后安排12万吨/年和25万吨/年MTBE装置停工循环, 烷基化装置、混合脱氢装置、气分装置、液化气精制装置降量生产；待MTBE原料罐库存高时，协调延炼当做民用气外送，或安排气分装置停工循环； | 操作规程规则 | 异常处理 | 成品库存达到红色预警时 | 应急处置 | 可以 | 无 | 资料014-第5页.png | 第四轮补充应急预案规则；PDF逐页复核置信度：中
证据067 | 资料006 | 永炼-柴油加氢装置（生产航煤）操作规程.pdf | 83 | 异常情况处理 / 航煤原料中断 | a) 班长立即派人去现场查看航煤进装置调节阀处是否有原料介质流动声音，查看原料过滤器现场压力和V1301液位，确认原料中断现象。b) 现场确认原料中断时，内操立即通知生产调度、车间值班人员、技术员和车间领导，说明航煤原料中断。c) 内操立即降低加工量至最低负荷13t/h。 | 操作规程规则 | 异常处理 | 永炼柴油加氢装置（生产航煤） | 操作步骤 | 可以 | 无 | 资料006-第83页.png | PDF逐页复核置信度：中
证据068 | 资料002 | 油品调和车间操作规程.pdf | 18 | 1.1.5特殊情况供常压装置应急预案 | 1.1.5特殊情况供常压装置应急预案为了使常压装置能够连续平稳运行，原油罐区要对每次供常压的倒罐工作做好充分的准备，从油品的加温.静置.脱水.取样.化验等每个环节严格把关，保证生产正常。如出现意外情况影响生产，立即启动应急预案。一、特殊情况处理法1.原油低库存处理当原油库存低于3万吨时，除过各油罐罐底不可供原油，可供常原油仅为1.7万吨左右，为了不影响供常压生产，此时计量员必须向车间汇报，车间根据情况向生产科汇报，同时与管输公司联系提高输油量，如管输公司不能提量， | 操作规程规则 | 异常处理 | 原油罐区 | 操作步骤 | 可以 | 无 | 资料002-第18页.png | PDF逐页复核置信度：高
证据069 | 资料002 | 油品调和车间操作规程.pdf | 19 | 1.1.5特殊情况供常压装置应急预案 | 倒罐完成后，如常压出现异常情况，应立即启动应急预案，迅速打开另一备用供常罐的供常出口阀门，关闭正在供常罐的出口阀，并与常压及时联系，直至装置运行正常。 | 操作规程规则 | 异常处理 | 原油罐区 | 操作步骤 | 可以 | 无 | 资料002-第19页.png | PDF人工复核确认；PDF逐页复核置信度：高
证据070 | 资料015 | 延安石油化工厂极端天气生产应急预案.pdf | 3 | 六、应急响应 / （一）大风沙尘 | 生产调度第一时间通过电话、微信、QQ工作群等方式发布通知各生产车间春季特殊天气安全生产提示；各生产车间立即启动应急预案，组织开展特殊天气重要生产场所及重大装置安全排查。 | 操作规程规则 | 极端天气要求 | 大风沙尘天气下的全厂生产运行 | 应急处置 | 可以 | 无 | 资料015-第3页.png | 第四轮补充应急预案规则；PDF人工复核确认；PDF逐页复核置信度：高
证据071 | 资料015 | 延安石油化工厂极端天气生产应急预案.pdf | 4 | 六、应急响应 / （二）高温 | 5.加强电气设备巡检，对室外安装电气仪表箱的固定情况进行检查、加固。（二）高温夏季高温天气，设备运行一定周期后，或因腐蚀结垢内漏，以及循环水水质差等多种原因，往往会影响冷换效果，进而影响工艺操作和产品质量，严重时会造成生产降量或非计划停工等后果，对我厂安全、环保生产不利。为应对高温特殊天气影响，确保生产安全运行，特制定以下应急预案。1.为确保各装置高温季节安全环保生产，各生产车间要未雨绸缪，提前制定计划，安排给各冷换设备进行冲洗， | 操作规程规则 | 极端天气要求 | 高温季节的装置运行 | 应急处置 | 可以 | 无 | 资料015-第4页.png | 第四轮补充应急预案规则；PDF逐页复核置信度：中
证据072 | 资料015 | 延安石油化工厂极端天气生产应急预案.pdf | 5 | 六、应急响应 / （三）雷暴雨 | （1）雷暴雨季节，需密切关注天气预报及天气变化情况，及时发布预警信息，须在雷暴雨来临之前将信息通知到各生产车间。（2）生产调度根据实际情况及时调整生产负荷。（3）组织检查应急设备及各种安全设施备用良好，定期检查装置内的避雷设施和设备接地是否完好。 | 操作规程规则 | 极端天气要求 | 雷暴雨季节装置运行 | 应急处置 | 可以 | 无 | 资料015-第5页.png | 第四轮补充应急预案规则；PDF逐页复核置信度：中
证据073 | 资料015 | 延安石油化工厂极端天气生产应急预案.pdf | 6 | 六、应急响应 / （三）雷暴雨 | （5）造成生产波动，内操密切关注DCS监控画面，及时调整，外操加强现场检查。（6）若发生山体滑坡、泥石流、洪水等灾害时，当危及装置安全运行时，可根据实际情况，由车间领导向生产计划部提出停工申请，生产计划部领导请示上级部门，同意后方可实施正常停工或紧急停工。（7）造成装置管线设备泄漏、火灾、爆炸时，应紧急启动厂级应急预案。 | 操作规程规则 | 极端天气要求 | 雷暴雨引发滑坡泥石流洪水风险 | 应急处置 | 可以 | 无 | 资料015-第6页.png | 第四轮补充应急预案规则；PDF逐页复核置信度：高
证据074 | 资料015 | 延安石油化工厂极端天气生产应急预案.pdf | 7 | 六、应急响应 / （五）冰雪极寒 | 导致事故发生，造成严重后果。为应对冰雪极寒特殊天气影响，确保生产安全运行，特制定以下应急预案。1.装置易冻、易凝介质，备用机泵，服务点蒸汽甩头的防冻防凝措施（1）对易冻、易凝介质的设备要投用保温或者加伴热线等措施；对易冻、易凝介质的管线要投用伴热，保证易冻、易凝介质良好的流动性；巡检时多摸、多看。勤检查各伴热线、放空点、死角等，防冻防凝。 | 操作规程规则 | 极端天气要求 | 冰雪极寒天气下的装置防冻运行 | 应急处置 | 可以 | 无 | 资料015-第7页.png | 第四轮补充应急预案规则；PDF逐页复核置信度：中
证据075 | 资料016 | 延安石油化工厂防冻防凝工作方案.pdf | 3 | 三、具体措施 | 3切实可行的防冻防凝方案（包含编制目的、组织机构、具体防冻防凝措施、重点部位监控、注意事项、考核细则等），经车间负责人审批后报生产计划部备案；组织对操作人员进行防冻防凝方案学习（留有学习记录），让职工掌握防冻防凝的重点部位和防冻措施；将防冻防凝列入岗位责任制，做到班组交接（交接班记录中体现本班防冻防凝情况），同时每周组织对本车间所辖区域内所有管线、设备、容器等进行一次全面防冻防凝检查，做好相关检查记录。 | 操作规程规则 | 极端天气要求 | 冬季防冻防凝日常管理 | 管理要求 | 可以 | 无 | 资料016-第3页.png | 第四轮补充应急预案规则；PDF逐页复核置信度：中
证据076 | 资料016 | 延安石油化工厂防冻防凝工作方案.pdf | 6 | 六、停用管线防冻措施 | 停用管线：与运行管线相连接的停运管线需吹扫后盲板隔离，并设置检查点，以确保运行管线的介质不窜入停用管线中，并做好记录。 | 操作规程规则 | 极端天气要求 | 冬季停用管线防冻防凝 | 强制条款 | 可以 | 无 | 资料016-第6页.png | 第四轮补充应急预案规则；PDF人工复核确认；PDF逐页复核置信度：高
证据077 | 资料001 | 永炼-210万吨常压蒸馏装置操作规程.pdf | 99 | 防洪应急与环境保护要求 | ⑵ 如水势过大，应迅速报告调度进行停工整备。⑶ 接到停工通知后按紧急停工处理。⑷ 通知电工将所有室外电器断电。 | 操作规程规则 | 极端天气要求 | 防洪应急和环保处置场景 | 应急处理 | 可以 | 当前资料仅明确给出防洪、防震等自然灾害应急，未见大风沙尘、高温、雷暴雨、大雾、冰雪极寒的完整条款 | 资料001-第99页.png | 仅覆盖到防洪、防震等条款，其他极端天气条款仍待补充；PDF逐页复核置信度：高
证据078 | 资料004 | 延炼-300万吨常压蒸馏装置操作规程.pdf | 76 | 切换原油操作 | 次，当含水＜0.5％，泵P-1107/1.2不再抽空时，继续以50℃/h速度升温。切换步骤：技/班[]当炉F-1101出口温度达到300℃时恒温20分钟，使装置内热量充足后切换原油，打开渣油出装置阀，同时关闭循环线阀，并在塔C-1102底通汽、蒸汽压力控制在0.3MPa以下。 | 操作规程规则 | 正常运行操作步骤 | 延炼常压蒸馏装置 | 操作步骤 | 可以 | 无 | 资料004-第76页.png | 恒温时间见“数值”字段。；PDF逐页复核置信度：高
证据079 | 资料005 | 延炼-航煤加氢装置操作规程.pdf | 35 | 2.5.2反应部分 / 反应系统操作原则 | 航煤加氢反应为放热反应，在事故处理、开工或正常操作时应遵循先降温后降量，先提量后提温原则。 | 操作规程规则 | 正常运行操作步骤 | 延炼航煤加氢装置 | 操作步骤 | 可以 | 无 | 资料005-第35页.png | PDF人工复核确认；PDF逐页复核置信度：高
证据080 | 资料008 | 榆炼-220万吨常压装置操作规程.pdf | 71 | 提降量过程中的注意事项 | 2．降量时先降原油量，再降F-101四路流量。3．提降量的速度要缓慢，按20t/h速度进行，保持平稳操作不出现憋压，三塔液面平衡，工艺运行参数正常，产品质量合格。 | 操作规程规则 | 正常运行操作步骤 | 榆炼常压装置 | 操作步骤 | 可以 | 无 | 资料008-第71页.png | PDF逐页复核置信度：中
证据081 | 资料009 | 榆炼-30万吨航煤加氢装置操作规程.pdf | 192 | 开工操作 / 轻烃置换与热氢带油 | 确认反应器进口温度降至100℃。确认航煤界区精制石脑油线盲板导通。检查精制石脑油至V-101流程及A-202至常压轻污油流程，联系调度准备引精制石脑油进装置。 | 操作规程规则 | 正常运行操作步骤 | 榆炼航煤加氢装置 | 操作步骤 | 可以 | 无 | 资料009-第192页.png | PDF人工复核确认；PDF逐页复核置信度：高
证据082 | 资料009 | 榆炼-30万吨航煤加氢装置操作规程.pdf | 192 | 开工操作 / 轻烃置换与热氢带油 | [ I ] - 调整E-102壳程三线流量，反应器以10-20℃进行升温，控制反应器进口温度达到180℃后进行恒温吹扫。[ P ] - 氢气带油期间外操定期开关调节阀副线，保证带油彻底不留死角。[ M ] - 氢气180℃带油48小时后，在反应器及换热器出口导淋检查带油是否干净。 | 操作规程规则 | 正常运行操作步骤 | 榆炼航煤加氢装置 | 操作步骤 | 可以 | 无 | 资料009-第192页.png | 原文对应温度条件为180℃热氢带油。；PDF逐页复核置信度：中
证据083 | 资料010 | 榆炼-连续重整和苯抽取联合装置操作规程.pdf | 178 | 重整进料方案 | 3. 调节丙烷压缩机负荷，使D203氢烃入口温度降至3到8℃。八、重整进料1. 确认预处理操作正常，C101操作正常，C101底油符合重整进料要求。2. 确认反应器入口温度达到350-370℃。 | 操作规程规则 | 正常运行操作步骤 | 榆炼连续重整装置 | 操作步骤 | 可以 | 无 | 资料010-第178页.png | PDF逐页复核置信度：高
证据084 | 资料011 | 永炼-常压蒸馏装置生产航煤原料操作规程.pdf | 14 | 工艺控制指标 | 抽出提降量幅度t/h/≯2 | 操作规程规则 | 正常运行操作步骤 | 永炼常压蒸馏装置生产航煤原料 | 操作步骤 | 可以 | 无 | 资料011-第14页.png | PDF逐页复核置信度：中
证据085 | 资料002 | 油品调和车间操作规程.pdf | 18 | 1.1.5特殊情况供常压装置应急预案 | SW，水的质量分数，位数保留至0.01%。流量计系数（MF），原油含水质量百分率（SW），Fa（空气浮力修正系数）保留至小数点后四位。1.1.5特殊情况供常压装置应急预案为了使常压装置能够连续平稳运行，原油罐区要对每次供常压的倒罐工作做好充分的准备，从油品的加温.静置.脱水.取样.化验等每个环节严格把关，保证生产正常。如出现意外情况影响生产，立即启动应急预案。 | 操作规程规则 | 正常运行操作步骤 | 原油罐区 | 操作步骤 | 可以 | 无 | 资料002-第18页.png | PDF逐页复核置信度：高
证据086 | 资料002 | 油品调和车间操作规程.pdf | 18 | 1.1.5特殊情况供常压装置应急预案 | 一、特殊情况处理法1.原油低库存处理当原油库存低于3万吨时，除过各油罐罐底不可供原油，可供常原油仅为1.7万吨左右，为了不影响供常压生产，此时计量员必须向车间汇报，车间根据情况向生产科汇报，同时与管输公司联系提高输油量，如管输公司不能提量，则考虑抽并罐底来提高供常液位，以满足生产需要。2.差质油品处理如罐底的油品质量较差，并罐后要认真脱水，供常前必须经取样分析，必要时可进行油罐加温脱水，确保供常原料质量合格。 | 操作规程规则 | 正常运行操作步骤 | 原油罐区 | 操作步骤 | 可以 | 无 | 资料002-第18页.png | PDF逐页复核置信度：中
证据087 | 资料002 | 油品调和车间操作规程.pdf | 19 | 1.1.5特殊情况供常压装置应急预案 | 71.油品静置根据新原油供常压制度“供常前必须预备两罐原油”的规定，操作工应计算好管输的倒罐时间，必须保证有两罐原油预备供常。如油品因静置时间不够，距离油罐供常时间不够16小时，应立即上报车间，同时要求车间采取应急措施，用罐的低供口将罐底油抽出1～2米至空油罐，然后对剩余油品进行加温.静置.脱水.化验，直至合格后供常。 | 操作规程规则 | 正常运行操作步骤 | 原油罐区 | 操作步骤 | 可以 | 无 | 资料002-第19页.png | PDF逐页复核置信度：高
证据088 | 资料002 | 油品调和车间操作规程.pdf | 19 | 1.1.5特殊情况供常压装置应急预案 | 3.倒罐工作准备工作做好后，通知生产调度和常压装置开始倒罐，并告知原油的含水和密度。倒罐时要严格按照操作规程，将需关闭的罐的出口阀门开5～6扣，与预供常罐同供30分钟后，用对讲机与常压联系正常后，全部打开预供常罐的供常出口阀，缓慢关闭需关闭罐的出口阀。特殊情况下倒罐时间应安排在行政班时间，且必须有技术员或大班长参加，非行政班时由值班人员参加。 | 操作规程规则 | 正常运行操作步骤 | 原油罐区 | 操作步骤 | 可以 | 无 | 资料002-第19页.png | PDF逐页复核置信度：中
证据089 | 资料012 | 延安石油化工厂厂际管线险情应急预案.pdf | 6 | 三、应急预案启动 | 通知延炼调度停止石脑油、常压柴油、催化柴油、催化汽油、原料液化气、丙烷、酯后碳四、饱和液化气，石化厂立即停止重整汽油、轻汽油、精制柴油、加氢精制柴油、精制汽油、丙烯、MTBE、正丁烷、苯等物料输转。 | 操作规程规则 | 物料收付、调合、输送安全操作 | 连续降雨导致厂际管线险情时 | 流程衔接 | 可以 | 无 | 资料012-第6页.png | 第四轮补充应急预案规则；PDF人工复核确认；PDF逐页复核置信度：高
证据090 | 资料002 | 油品调和车间操作规程.pdf | 15 | 1.1.2流程简介 / 五、原油罐区简易工作流程 | 四、220万吨/年常压装置的原料油通过启P-10、P-11原料泵供给。五、原油罐区简易工作流程图1.管输原油管输20万方原油库→化验合格→管输流量计交接→原油储罐→静置脱水→通知化验合格→原料泵→供220万吨/年常压和500万吨/年常压装置; | 操作规程规则 | 物料收付、调合、输送安全操作 | 原油罐区 | 流程衔接 | 可以 | 无 | 资料002-第15页.png | PDF逐页复核置信度：高
证据091 | 资料002 | 油品调和车间操作规程.pdf | 15 | 1.1.2流程简介 / 五、原油罐区简易工作流程 | 进口原油油品集运中心原油库→化验合格→原油储罐→静置脱水→油品交接→供常压装置。 | 操作规程规则 | 物料收付、调合、输送安全操作 | 原油罐区 | 流程衔接 | 可以 | 无 | 资料002-第15页.png | PDF人工复核确认；PDF逐页复核置信度：高
证据092 | 资料002 | 油品调和车间操作规程.pdf | 15 | 1.1.2流程简介 / 五、原油罐区简易工作流程 | 进口原油反输原油储罐→化验合格→反输泵→油品集运中心原油库→油品交接。 | 操作规程规则 | 物料收付、调合、输送安全操作 | 原油罐区 | 流程衔接 | 可以 | 无 | 资料002-第15页.png | PDF人工复核确认；PDF逐页复核置信度：高
证据093 | 资料002 | 油品调和车间操作规程.pdf | 27 | 汽油罐区生产线 | 151.3汽油罐区工艺概况1.3.1罐区简介汽油储罐共有8具，容量10000m3的4具，编号为G307-G310。容量5000m3的4具，编号为G301-G304，可存放精制汽油。G302存放MTBE添加剂.G304存放烷基化油；9台汽油泵，编号为P-01～P-04，P-13～P-14，分别用于油品装车.油品调和以及汽油罐之间互相转油工作。P-607～P-608用于MTBE注剂泵。编号为P-322、P-323、P-324，分别用于92#、95#汽油管输至集运中心。 | 操作规程规则 | 物料收付、调合、输送安全操作 | 油品调和车间 | 流程衔接 | 可以 | 无 | 资料002-第27页.png | PDF复核页码调整：16-18 -> 27；PDF逐页复核置信度：高
证据094 | 资料002 | 油品调和车间操作规程.pdf | 19 | 1.1.5特殊情况供常压装置应急预案 | 准备工作做好后，通知生产调度和常压装置开始倒罐，并告知原油的含水和密度。 | 操作规程规则 | 物料收付、调合、输送安全操作 | 原油罐区 | 流程衔接 | 可以 | 无 | 资料002-第19页.png | PDF人工复核确认；PDF逐页复核置信度：高
证据095 | 资料002 | 油品调和车间操作规程.pdf | 19 | 1.1.5特殊情况供常压装置应急预案 | 3.倒罐工作准备工作做好后，通知生产调度和常压装置开始倒罐，并告知原油的含水和密度。倒罐时要严格按照操作规程，将需关闭的罐的出口阀门开5～6扣，与预供常罐同供30分钟后，用对讲机与常压联系正常后，全部打开预供常罐的供常出口阀，缓慢关闭需关闭罐的出口阀。特殊情况下倒罐时间应安排在行政班时间，且必须有技术员或大班长参加，非行政班时由值班人员参加。 | 操作规程规则 | 物料收付、调合、输送安全操作 | 原油罐区 | 流程衔接 | 可以 | 无 | 资料002-第19页.png | PDF逐页复核置信度：中
证据096 | 资料002 | 油品调和车间操作规程.pdf | 24-25 | 柴油罐区流程 | 12线流出进入G319～G320。4.倒罐及循环调和：柴油通过泵P-08.P-09进行倒罐及循环调和。 | 操作规程规则 | 物料收付、调合、输送安全操作 | 油品调和车间 | 流程衔接 | 可以 | 无 | 资料002-第24页.png | PDF逐页复核置信度：中
证据097 | 资料002 | 油品调和车间操作规程.pdf | 54-55 | 1.10.2流程简介 / 一、生产线流程 | 3.外购石脑油：自卸车区石脑油卸车设施流出经管架进入G324。4.混合石脑油：100#VCC生产的石脑油自装置流出，200万吨柴油精制生产的加氢粗汽油自装置流出，DCC轻油生产的石脑油自装置流出在装置管架处汇合为DN150管线经管架进入储罐G325。5.精制石脑油：自100万吨连续重整装置流出经管架进入G326；15万吨重整与30万吨重整经管架在车间办公楼后汇合为DN100管线在管架处接入DN150精制石脑油生产线进入G326。 | 操作规程规则 | 物料收付、调合、输送安全操作 | 连续重整原料罐区 | 流程衔接 | 可以 | 无 | 资料002-第54页.png | PDF逐页复核置信度：中
证据098 | 资料002 | 油品调和车间操作规程.pdf | 55 | 1.10.2流程简介 / 二、倒罐流程 / 三、输送流程 | 3.精制石脑油倒罐流程：G326精制石脑油经倒罐线流出至P-318、P-319经倒罐线进入G324、G325、G326、G327（一般情况下不能与其它罐共用）。三、输送流程1.混合石脑油供装置：混合石脑油经G325供装置线流出，自泵P-318.P-319供装置线进到100万吨连续重整装置。 | 操作规程规则 | 物料收付、调合、输送安全操作 | 连续重整原料罐区 | 流程衔接 | 可以 | 无 | 资料002-第55页.png | PDF逐页复核置信度：高
证据099 | 资料003 | 油气储运车间操作规程.pdf | 24 | 1.4.2流程简介 | Ø20000×1782010-50常压内浮顶加氢原料油表4-2柴油加氢中间原料罐区机泵配置编号名称介质名称流量m3/h扬程m电机功率KWP-206供装置原料兼倒罐泵柴油3155775P-207供装置原料泵柴油31557751.4.2流程简介一、生产线流程1．直馏柴油：直溜柴油自常压装置流出经管架进入G224-G228。2．催化柴油：催化柴油自催化裂化装置流出经管架进入G224-G228。二、倒罐流程加氢原料倒罐流程：混合柴油经G224倒罐出线流出，经泵P-206倒罐进线后自泵倒罐出线流出，至G225倒罐进线。 | 操作规程规则 | 物料收付、调合、输送安全操作 | 柴油加氢中间原料罐区 | 流程衔接 | 可以 | 无 | 资料003-第24页.png | PDF逐页复核置信度：高
证据100 | 资料003 | 油气储运车间操作规程.pdf | 24 | 1.4.2流程简介 / 二、倒罐流程 | Ø20000×1782010-50常压内浮顶加氢原料油表4-2柴油加氢中间原料罐区机泵配置编号名称介质名称流量m3/h扬程m电机功率KWP-206供装置原料兼倒罐泵柴油3155775P-207供装置原料泵柴油31557751.4.2流程简介一、生产线流程1．直馏柴油：直溜柴油自常压装置流出经管架进入G224-G228。2．催化柴油：催化柴油自催化裂化装置流出经管架进入G224-G228。二、倒罐流程加氢原料倒罐流程：混合柴油经G224倒罐出线流出，经泵P-206倒罐进线后自泵倒罐出线流出，至G225倒罐进线。 | 操作规程规则 | 物料收付、调合、输送安全操作 | 柴油加氢中间原料罐区 | 流程衔接 | 可以 | 无 | 资料003-第24页.png | PDF逐页复核置信度：高
证据101 | 资料003 | 油气储运车间操作规程.pdf | 71 | 附录八储罐倒罐作业票 / 作业规定 | 2）核实好罐号，阀门状态，确认无误后再打开阀门；3）供应装置的原料油倒罐作业，打开新供储罐阀门后，必须遵循生产计划部同供半小时的规定，与装置内操确认供应平稳后，再进行正常切换；4）供应生产单元原料油品倒罐时，应先打开待供油罐出口阀，听到有油品流动的声音后，与内操确认供油罐液位开始下降后，再逐渐关闭原供油罐出口阀； | 操作规程规则 | 物料收付、调合、输送安全操作 | 原料罐区通用倒罐作业 | 流程衔接 | 可以 | 无 | 资料003-第71页.png | PDF复核页码调整：260 -> 71；PDF逐页复核置信度：高
证据102 | 资料003 | 油气储运车间操作规程.pdf | 72 | 附录八储罐倒罐作业票 / 作业规定 | 575）生产进油倒罐时，应先打开待进油罐进口阀，听到油品进罐流动响声或摸到油管温度有变化后，与内操确认进油罐液位开始上涨后，再逐渐关闭原进油罐进口阀门； | 操作规程规则 | 物料收付、调合、输送安全操作 | 原料罐区通用倒罐作业 | 流程衔接 | 可以 | 无 | 资料003-第72页.png | PDF复核页码调整：260 -> 72；PDF逐页复核置信度：高
证据103 | 资料013 | 延安石油化工厂夏季雷雨天气停电应急预案.pdf | 5 | 四、事故处理 / （二）全厂性长时间停电 | 指令要求各生产装置按紧急停工处理。联系延炼生产调度及我厂油气储运车间切断相关装置进料，等待通知。 | 操作规程规则 | 联锁、报警、紧急停车操作原则 | 全厂性长时间停电应急处置 | 应急处置 | 可以 | 无 | 资料013-第5页.png | 第四轮补充应急预案规则；PDF人工复核确认；PDF逐页复核置信度：高
证据104 | 资料005 | 延炼-航煤加氢装置操作规程.pdf | 35 | 2.5.2反应部分 / 反应系统操作原则 | 所有操作人员都必须了解装置保护联锁系统的原理和动作情况，在发生事故时能熟练、及时、准确的使用。在正常操作中，所有安全自保联锁系统应全部投用。 | 操作规程规则 | 联锁、报警、紧急停车操作原则 | 延炼航煤加氢装置 | 联锁保护 | 可以 | 无 | 资料005-第35页.png | PDF人工复核确认；PDF逐页复核置信度：高
证据105 | 资料005 | 延炼-航煤加氢装置操作规程.pdf | 35 | 2.5.2反应部分 / 反应系统操作原则 | 在发生、即将发生装置重大泄漏、着火或者任何导致装置安全运转受到严重威胁和破坏的情况时，当班班长在汇报调度后有权做紧急停工处理。 | 操作规程规则 | 联锁、报警、紧急停车操作原则 | 延炼航煤加氢装置 | 联锁保护 | 可以 | 无 | 资料005-第35页.png | PDF人工复核确认；PDF逐页复核置信度：高
证据106 | 资料009 | 榆炼-30万吨航煤加氢装置操作规程.pdf | 195 | 紧急停工系统 | 该系统的主要目的是当反应器压力超高或发生火灾等突发状况时，可自动或手动在辅操台或SIS系统联锁关闭系统补新氢阀、联锁关闭进料泵出口阀、联锁停进料泵，同时若反应器超压反应器进口安全阀自动起跳使反应系统能自动泄压（安全阀起跳压力为4.6MPa），也可以手动在安全阀控制箱上操作使安全阀起跳，进而有效隔离系统能量。 | 操作规程规则 | 联锁、报警、紧急停车操作原则 | 榆炼航煤加氢装置 | 联锁保护 | 可以 | 无 | 资料009-第195页.png | PDF逐页复核置信度：高
证据107 | 资料009 | 榆炼-30万吨航煤加氢装置操作规程.pdf | 62 | 反应系统异常处理 | 反应床层液位空关闭反应器底部阀门，紧急停工处理。注意：在日常操作中，要严格控制反应床层液位，防止液位空发生高压窜低压事故。 | 操作规程规则 | 联锁、报警、紧急停车操作原则 | 榆炼航煤加氢装置 | 联锁保护 | 可以 | 无 | 资料009-第62页.png | PDF人工复核确认；PDF逐页复核置信度：高
证据108 | 资料002 | 油品调和车间操作规程.pdf | 81 | 调和操作法 | 调和过程中，发现串油.冒罐.立即停泵，关死阀门，以免污染油品造成损失。 | 操作规程规则 | 联锁、报警、紧急停车操作原则 | 油品调和车间 | 联锁保护 | 可以 | 无 | 资料002-第81页.png | PDF复核页码调整：69 -> 81；PDF人工复核确认；PDF逐页复核置信度：高
证据109 | 资料003 | 油气储运车间操作规程.pdf | 65-66 | SIS联锁逻辑 / 3.柴油加氢原料罐区 | （5）按下现场操作按钮时，联锁关闭G321出口切断阀XV-352。3．柴油加氢原料罐区（1）当G224储罐雷达液位5308LSA00301达到LL数值:2.0m或储罐低液位开关达到报警液位（二取一）时，机泵P-206、P-207停止运转；当G224储罐雷达液位5308LSA00301达到HH数值:14.7m，储罐高液位开关达到报警液位（一取一）时，联锁阀门XV00302关闭罐底进口总阀。 | 操作规程规则 | 联锁、报警、紧急停车操作原则 | 柴油加氢中间原料罐区 | 联锁保护 | 可以 | 无 | 资料003-第65页.png | PDF逐页复核置信度：高
证据110 | 资料003 | 油气储运车间操作规程.pdf | 65-66 | SIS联锁逻辑 / 3.柴油加氢原料罐区 | （5）按下现场操作按钮时，联锁关闭G321出口切断阀XV-352。3．柴油加氢原料罐区（1）当G224储罐雷达液位5308LSA00301达到LL数值:2.0m或储罐低液位开关达到报警液位（二取一）时，机泵P-206、P-207停止运转；当G224储罐雷达液位5308LSA00301达到HH数值:14.7m，储罐高液位开关达到报警液位（一取一）时，联锁阀门XV00302关闭罐底进口总阀。 | 操作规程规则 | 联锁、报警、紧急停车操作原则 | 柴油加氢中间原料罐区 | 联锁保护 | 可以 | 无 | 资料003-第65页.png | PDF逐页复核置信度：高
证据111 | 资料004 | 延炼-300万吨常压蒸馏装置操作规程.pdf | 37 | 9.1电动离心泵 / 9.1.1启动前的检查 | 电动离心泵9.1.1. 启动前的检查：a.检查泵进出口管线、阀门、法兰、压力表有无渗漏，各阀门开关位置是否正确地脚螺栓及其它连接部件有无松动；b.各泵加好润滑油，油面保持在油标的1/2~2/3处； | 操作规程规则 | 设备启停、切换、巡检、维护操作要求 | 延炼常压蒸馏装置 | 设备操作 | 可以 | 无 | 资料004-第37页.png | PDF逐页复核置信度：中
证据112 | 资料004 | 延炼-300万吨常压蒸馏装置操作规程.pdf | 37 | 9.1电动离心泵 / 9.1.1启动前的检查 | c.开冷却水，检查冷却水管，要求畅通无泄漏；d.对机泵盘车数圈，检查各机泵有无异常声音，有无时松时紧或卡住现象；e.热油泵启动前要预热，预热速度控制50℃/h，稍开泵入口阀，然后打开预热阀（注：开泵入口阀前详细检查泵检修后各部分紧固情况，尤其注意各放空阀是否关闭严密，润滑油和冷却水是否正常）。每5-10分钟盘车180度，使泵体与介质温差≯50℃； | 操作规程规则 | 设备启停、切换、巡检、维护操作要求 | 延炼常压蒸馏装置 | 设备操作 | 可以 | 无 | 资料004-第37页.png | PDF逐页复核置信度：中
证据113 | 资料004 | 延炼-300万吨常压蒸馏装置操作规程.pdf | 37 | 9.1电动离心泵 / 9.1.2启动 | 9.1.2. 启动：a.全开泵的入口阀，使泵体内冲满介质，启动电机；当出口压力达到操作要求时，逐渐开出口阀至需要开度（注：出口阀关闭运转时间不得超过5分钟）； | 操作规程规则 | 设备启停、切换、巡检、维护操作要求 | 延炼常压蒸馏装置 | 设备操作 | 可以 | 无 | 资料004-第37页.png | PDF逐页复核置信度：高
证据114 | 资料004 | 延炼-300万吨常压蒸馏装置操作规程.pdf | 38 | 9.1电动离心泵 / 9.1.4-9.1.6操作注意事项与维护 | 9.1.4. 操作注意事项a.对备用泵，每天盘车一次，并做好记录；b.严禁带负荷启动电机，以免电流长时间过大烧毁电机发生事故；c.停泵前必须先将出口阀关闭，以防止停泵后，泵反转，反启动电机； | 操作规程规则 | 设备启停、切换、巡检、维护操作要求 | 延炼常压蒸馏装置 | 设备操作 | 可以 | 无 | 资料004-第38页.png | PDF逐页复核置信度：中
证据115 | 资料002 | 油品调和车间操作规程.pdf | 30 | 汽油罐区生产线 | （10）调和时，加强对泵和罐的巡检。 | 操作规程规则 | 设备启停、切换、巡检、维护操作要求 | 油品调和车间 | 设备操作 | 可以 | 无 | 资料002-第30页.png | PDF复核页码调整：18 -> 30；PDF人工复核确认；PDF逐页复核置信度：高
证据116 | 资料002 | 油品调和车间操作规程.pdf | 19 | 1.1.5特殊情况供常压装置应急预案 | 如油品因静置时间不够，距离油罐供常时间不够16小时，应立即上报车间，同时要求车间采取应急措施，用罐的低供口将罐底油抽出1～2米至空油罐，然后对剩余油品进行加温.静置.脱水.化验，直至合格后供常。2.油罐脱水准备倒罐前将备用的两罐油明水脱尽，脱水时要注意控制阀门开度，保证脱水不带油，并确认化验结果合格。 | 操作规程规则 | 设备启停、切换、巡检、维护操作要求 | 原油罐区 | 设备操作 | 可以 | 无 | 资料002-第19页.png | PDF逐页复核置信度：中
证据117 | 资料002 | 油品调和车间操作规程.pdf | 21-22 | 1.1.7进口原油掺供操作 | 3.非正常事件状况下严禁任何油污排入雨水系统，防止发生环境污染事件。4.发生其他事故状态情况依据相关事故应急程序进行处理，坚决执行安全环保第一的原则处理。1.1.7进口原油掺供操作1.外操需将转油罐G109、G111、G112转油出线阀门打开，让油品流至P-12泵进口。 | 操作规程规则 | 设备启停、切换、巡检、维护操作要求 | 原油罐区 | 设备操作 | 可以 | 无 | 资料002-第21页.png | PDF逐页复核置信度：中
证据118 | 资料002 | 油品调和车间操作规程.pdf | 22 | 1.1.7进口原油掺供操作 | 6.外操接到内操启泵通知后，按泵启动按钮启泵。7.启泵后缓慢打开泵出口阀，观察流量计数值，控制在要求范围内（掺供比例进口原油：管输原油：1：5）。8.启泵后观察5分钟，如果运行情况正常，通知内操，内操观察泵的数据， | 操作规程规则 | 设备启停、切换、巡检、维护操作要求 | 原油罐区 | 设备操作 | 可以 | 无 | 资料002-第22页.png | PDF逐页复核置信度：中
证据119 | 资料002 | 油品调和车间操作规程.pdf | 53-54 | 1.10.1罐区简介 / 表1-37机泵配置 / 表1-38储罐配置 | ≤3≤5≤5GB/T3209-20091次/批铜片腐蚀通过通过通过通过GB/T11138-19941次/批中性试验中性中性中性中性GB/T1816-20191次/批炼化公司内调时执行国标1.10连续重整原料罐区工艺概况1.10.1罐区简介连续重整原料罐区共有储罐6具，编号分别为G207、G324～G327、G702， | 操作规程规则 | 设备启停、切换、巡检、维护操作要求 | 连续重整原料罐区 | 设备操作 | 可以 | 无 | 资料002-第53页.png | PDF逐页复核置信度：高
证据120 | 资料003 | 油气储运车间操作规程.pdf | 24 | 1.4.1罐区简介 / 表4-2机泵配置 | Ø20000×1782010-50常压内浮顶加氢原料油G2285000Ø20000×1782010-50常压内浮顶加氢原料油表4-2柴油加氢中间原料罐区机泵配置编号名称介质名称流量m3/h扬程m电机功率KWP-206供装置原料兼倒罐泵柴油3155775P-207供装置原料泵柴油31557751.4.2流程简介一、生产线流程1．直馏柴油：直溜柴油自常压装置流出经管架进入G224-G228。 | 操作规程规则 | 设备启停、切换、巡检、维护操作要求 | 柴油加氢中间原料罐区 | 设备操作 | 可以 | 无 | 资料003-第24页.png | PDF复核页码调整：23-24 -> 24；PDF逐页复核置信度：中
证据121 | 资料003 | 油气储运车间操作规程.pdf | 286 | 附录八倒罐作业危害辨识与风险消减措施 / 作业规定 | 穿戴好劳保防护用品，持对讲机及防爆工具进入现场。供应常压、催化装置的原料油倒罐作业，打开新供储罐阀门后，必须与常压、催化内操确认供应平稳后，再进行正常切换。 | 操作规程规则 | 设备启停、切换、巡检、维护操作要求 | 原料罐区通用倒罐作业 | 设备操作 | 可以 | 无 | 资料003-第286页.png | PDF复核页码调整：258 -> 286；PDF人工复核确认；PDF逐页复核置信度：高
证据122 | 资料003 | 油气储运车间操作规程.pdf | 258 | 附录八倒罐作业危害辨识与风险消减措施 / 泄漏应急处理 | 六、泄漏应急处理1、人身防范、保护设备和应急程序：对于非紧急反应人员，如果有任何人身危险或尚未接受适当培训时，不可采取行动。疏散周围区域，防止无关人员和无防护的人员进入。禁止接触或走过溢出物质，切断所有点火源。危险区域禁止火苗、吸烟或者火焰。避免吸入蒸气或烟雾，提供足够的通风。通风不足时应佩戴适合的呼吸器。穿戴适合的个人防护用品。 | 操作规程规则 | 安全环保、防静电、防泄漏、防超温超压强制条款 | 原料罐区通用倒罐作业 | 强制条款 | 可以 | 无 | 资料003-第258页.png | PDF人工复核：证据122改按第258页“泄漏应急处理”条款重写规则并同步分类。；PDF逐页复核置信度：高
证据123 | 资料003 | 油气储运车间操作规程.pdf | 72 | 附录八储罐倒罐作业票 / 作业规定 | 8）倒罐时必须有一人在泵房内注意泵的变化，防止抽空； | 操作规程规则 | 设备启停、切换、巡检、维护操作要求 | 原料罐区通用倒罐作业 | 设备操作 | 可以 | 无 | 资料003-第72页.png | PDF复核页码调整：260 -> 72；PDF人工复核确认；PDF逐页复核置信度：高
证据124 | 资料004 | 延炼-300万吨常压蒸馏装置操作规程.pdf | 94 | 安全操作与异常处置 | 常压重油采样时必须两人配合，一人操作，一人监护，没有采样经验的人不允许操作。 | 操作规程规则 | 采样、分析、质量控制操作规范 | 延炼常压蒸馏装置 | 分析频次 | 可以 | 无 | 资料004-第94页.png | PDF复核页码调整：94-101 -> 94；PDF人工复核确认；PDF逐页复核置信度：高
证据125 | 资料011 | 永炼-常压蒸馏装置生产航煤原料操作规程.pdf | 15 | 分析项目及频次 | Q/YPL130301050—202571气体+损失0.41000240.82初顶油12.029950718.824.0石脑油3常顶油3.89550229.27.6石脑油4常一线油7.51875045015.0航煤5常二线油20.852000124841.6轻柴油6常三线油6.41600038412.8重柴油7常压常重油49.1122750294698.2催化料合计100.02500006000200.07分析项目及频次表11分析项目及频次样品名称取样地点分析项目分析频次备注航煤原料取样口密度(20℃) | 操作规程规则 | 采样、分析、质量控制操作规范 | 永炼常压蒸馏装置生产航煤原料 | 分析频次 | 可以 | 无 | 资料011-第15页.png | PDF逐页复核置信度：中
证据126 | 资料006 | 永炼-柴油加氢装置（生产航煤）操作规程.pdf | 76 | 精制航煤质量异常处理 | 一旦发生航煤产品不合格时，请求将精制航煤改不合格油罐，并通知车间主管技术员、车间领导，并说明不合格分析项。 | 操作规程规则 | 采样、分析、质量控制操作规范 | 永炼柴油加氢装置（生产航煤） | 分析频次 | 可以 | 无 | 资料006-第76页.png | PDF人工复核确认；PDF逐页复核置信度：高
证据127 | 资料002 | 油品调和车间操作规程.pdf | 16 | 1.1.4原油交接程序 | （4）交接方式：采用在线质量流量计计量交接。2.原油计量交接程序（1）原油计量每8小时进行1次，即每天的8:00时.16:00时和0:00时各一次，由油品调和车间计量交接人员与管输公司人员现场抄质量流量计读数， | 操作规程规则 | 采样、分析、质量控制操作规范 | 原油罐区 | 分析频次 | 可以 | 无 | 资料002-第16页.png | PDF逐页复核置信度：高
证据128 | 资料002 | 油品调和车间操作规程.pdf | 16 | 1.1.4原油交接程序 | （4）原油密度、含水检验每天3次，每四小时取一次样，在8:00～12:00.12:00～16;00进行。每8小时开展一次密度及含水分析、检测（对两次样按等体积混合），《原油化验单》由管输公司人员填写，经双方审核后签字盖章确认，《原油化验单》一式2份，其中管输公司持1联，榆炼化验中心持1联。（5）计量交接过程中，双方必须做到安全生产.平稳操作，岗位人员严格执行油气区安全操作规程。倒罐、脱水等工作由原油罐区操作人员负责，倒罐期间罐区人员要与管输末站加强沟通，及时了解双方运行动态，双方沟通配备 | 操作规程规则 | 采样、分析、质量控制操作规范 | 原油罐区 | 分析频次 | 可以 | 无 | 资料002-第16页.png | PDF逐页复核置信度：高
证据129 | 资料002 | 油品调和车间操作规程.pdf | 24 | 柴油罐区流程 | 10000m3柴油罐区成品柴油经分析合格后即为成品柴油，柴油装车：通过柴油装车泵P-05、P-06、P-07和P-08至油气储运车间成品装车区柴油装车台11#至18#鹤位进行装车。 | 操作规程规则 | 采样、分析、质量控制操作规范 | 油品调和车间 | 分析频次 | 可以 | 无 | 资料002-第24页.png | PDF复核页码调整：24-25 -> 24；PDF人工复核确认；PDF逐页复核置信度：高
证据130 | 资料002 | 油品调和车间操作规程.pdf | 81 | 调和操作法 | 首先根据半成品分析结果和产品质量标准，按照调和比例，确定调和方案，进行调和。按照转油操作方法，启动机泵，且启动添加剂泵，按比例注入所需的添加剂。 | 操作规程规则 | 采样、分析、质量控制操作规范 | 油品调和车间 | 分析频次 | 可以 | 无 | 资料002-第81页.png | PDF复核页码调整：69 -> 81；PDF人工复核确认；PDF逐页复核置信度：高
证据131 | 资料002 | 油品调和车间操作规程.pdf | 81 | 调和操作法 | 成品油静置12小时，脱水.分析合格后进行销售。 | 操作规程规则 | 采样、分析、质量控制操作规范 | 油品调和车间 | 分析频次 | 可以 | 无 | 资料002-第81页.png | PDF复核页码调整：69 -> 81；PDF人工复核确认；PDF逐页复核置信度：高
证据132 | 资料002 | 油品调和车间操作规程.pdf | 81 | 调和操作法 | 当半成品出现轻微不合格时，根据情况进行调和。产品出现严重不合格时生产改入次品罐，通知有关部门，联系装置回炼。 | 操作规程规则 | 采样、分析、质量控制操作规范 | 油品调和车间 | 分析频次 | 可以 | 无 | 资料002-第81页.png | PDF复核页码调整：69 -> 81；PDF人工复核确认；PDF逐页复核置信度：高
证据133 | 资料004 | 延炼-300万吨常压蒸馏装置操作规程.pdf | 50 | 10.1.2原油中断 | 3、长时间中断时，C-1101闪蒸塔液位降至0液位，使P-1102/1.2闪底泵抽空，FIC-1101炉膛、炉出口温度升高、C-1102进料中断等打乱打操作，装置紧急停工。处理：1、降量操作，为处理事故争取更多的时间。2、查明原因进行处理，针对原因中的1.2.3点联系调度通知罐区快速改正流程、倒原油罐或提高原油进入装置温度。 | 流程特征规则 | 上下游协同逻辑 | 常压装置 <-> 调度 <-> 罐区 | 流程衔接 | 可以 | 无 | 资料004-第50页.png | PDF逐页复核置信度：高
证据134 | 资料005 | 延炼-航煤加氢装置操作规程.pdf | 43 | 反应器温升变化 / 处理方法 | 反应器温升变化处理方法：1、联系上游单位控制好原料质量指标。 | 流程特征规则 | 上下游协同逻辑 | 加氢装置 <-> 上游供料单位 | 流程衔接 | 可以 | 无 | 资料005-第43页.png | PDF人工复核：直接命中处理方法原句。；PDF逐页复核置信度：高
证据135 | 资料005 | 延炼-航煤加氢装置操作规程.pdf | 43 | 反应器温升变化 / 处理方法 | ①控制好各参数条件。若是催化剂活性下降可适当提高反应器入口温度。②提高循环氢流量，保证一定的氢油比。③加强对原料罐或缓冲罐的切水工作。 | 流程特征规则 | 上下游协同逻辑 | 加氢装置 <-> 原料罐/缓冲罐 | 流程衔接 | 可以 | 无 | 资料005-第43页.png | PDF逐页复核置信度：高
证据136 | 资料005 | 延炼-航煤加氢装置操作规程.pdf | 49 | 2.汽提塔液位控制 | 相关参数：进料量、T-1601底部抽出量。控制方式：T-1601液位LT-10401与航煤产品至罐区流量FIC10501串级控制。 | 流程特征规则 | 上下游协同逻辑 | 加氢装置 -> 成品罐区 | 流程衔接 | 可以 | 无 | 资料005-第49页.png | PDF逐页复核置信度：高
证据137 | 资料008 | 榆炼-220万吨常压装置操作规程.pdf | 111 | 页66摘录段落 / 产品质量控制要求 | 6. 常压装置停工退油时要保证原油退油温度不超60℃，按照从前到后、从上到下的原则，依次将油彻底退尽。注意防止泵抽空、憋压。7. 管线吹扫时要集中进行，尤其是常压三大线必须保证吹通后才能多点给汽吹扫，要保证每条管线吹扫彻底，不得留有死角，吹扫完毕后全装置符合动焊作业条件。8. 所有吹扫的污油全部进入与生产调度联系的罐内，只有在检查是否吹扫干净时方可在各放空地漏处排空检查。 | 流程特征规则 | 上下游协同逻辑 | 常压装置 <-> 生产调度 | 流程衔接 | 可以 | 无 | 资料008-第111页.png | PDF复核页码调整：66 -> 111；PDF逐页复核置信度：中
证据138 | 资料009 | 榆炼-30万吨航煤加氢装置操作规程.pdf | 52 | 控制方法 | 42控制方法原料油缓冲罐V101液位控制LICA10201与缓冲罐进料流量控制FIC10101实现串级调节，通过改变FIC10101流量来调节原料罐V101的液位。 | 流程特征规则 | 上下游协同逻辑 | 原料缓冲罐V101 <-> 进料流量FIC10101 | 流程衔接 | 可以 | 无 | 资料009-第52页.png | PDF逐页复核置信度：高
证据139 | 资料009 | 榆炼-30万吨航煤加氢装置操作规程.pdf | 52 | 正常调整 | 42控制方法原料油缓冲罐V101液位控制LICA10201与缓冲罐进料流量控制FIC10101实现串级调节，通过改变FIC10101流量来调节原料罐V101的液位。正常调整装置生产过程中，V-101液位控制调节阀LICA10201打手动控制，以保证航煤原料性质稳定（调节阀打自动可能引起航煤原料抽出量不稳定，进而使航煤原料馏程发生变化）。 | 流程特征规则 | 上下游协同逻辑 | 原料缓冲罐V101 <-> 航煤原料性质控制 | 流程衔接 | 可以 | 无 | 资料009-第52页.png | PDF逐页复核置信度：高
证据140 | 资料001 | 永炼-210万吨常压蒸馏装置操作规程.pdf | 33 | 9.2.1.1装置开工 / 9.2.1.1.2 | 9.1.3.7负责装置区所有灭火器、消防水的管理工作。9.2操作法9.2.1班长岗位9.2.1.1装置开工9.2.1.1.1指挥和协调内、外操作好开工前的检查与准备工作。9.2.1.1.2联系有关单位将水、风、电、汽引入装置，原油罐区做好付炼原油的采样分析工作，加强切水，做好付炼合格原油的准备工作。 | 流程特征规则 | 上下游协同逻辑 | 常压装置 <-> 有关单位 <-> 原油罐区 | 流程衔接 | 可以 | 无 | 资料001-第33页.png | PDF逐页复核置信度：高
证据141 | 资料001 | 永炼-210万吨常压蒸馏装置操作规程.pdf | 33 | 9.2.1.3装置的异常情况处理 | 9.2.1.2.4监督全班人员严格执行工艺指标及各种规章制度，及时传达车间及调度命令，搞好平稳运行，安全生产。9.2.1.3装置的异常情况处理对于生产中出现的异常情况及时联系汇报相关单位，并统一指挥协调内外操作人员妥善处理， | 流程特征规则 | 上下游协同逻辑 | 常压装置 <-> 相关单位 <-> 内外操 | 流程衔接 | 可以 | 无 | 资料001-第33页.png | PDF逐页复核置信度：高
证据142 | 资料011 | 永炼-常压蒸馏装置生产航煤原料操作规程.pdf | 16 | 8.2操作法 / 8.2.1班长岗位 | 8.1.3.7负责装置区所有灭火器、消防水的管理工作。8.2操作法8.2.1班长岗位8.2.1.1接到生产航煤原料油通知后，指挥和协调内、外操作好调整操作前的检查与准备工作。8.2.1.2配合车间职能人员及指挥内操人员调整操作。 | 流程特征规则 | 上下游协同逻辑 | 常压装置 <-> 内外操 <-> 车间职能人员 | 流程衔接 | 可以 | 无 | 资料011-第16页.png | PDF逐页复核置信度：中
证据143 | 资料011 | 永炼-常压蒸馏装置生产航煤原料操作规程.pdf | 16 | 8.2操作法 / 8.2.2内操岗位 | 8.2.2.1当内操接到生产航煤原料油的通知后，缓慢提一中抽出量，适当关小一线抽出调节阀的开度。8.2.2.2同时将二线抽出调节阀开度逐渐开大，直至全开。8.2.2.3当一线抽出温度在165℃左右、一线收率约为6—8%时，一中抽出流量相对稳定后，适当调节顶循抽出量和塔顶冷回流流量及塔-2顶温度，控制好全塔的气液相平衡。 | 流程特征规则 | 上下游协同逻辑 | 常压装置内操 <-> 分馏系统 | 流程衔接 | 可以 | 无 | 资料011-第16页.png | PDF逐页复核置信度：高
证据144 | 资料006 | 永炼-柴油加氢装置（生产航煤）操作规程.pdf | 76 | 5.6.15不合格精制航煤处置 | 处置方法a) 立即通知生产调度，联系化验中心确认精制航煤不合格，为防止不合格航煤污染成品储罐，请求将精制航煤改不合格油罐，并通知车间主管技术员、车间领导，并说明不合格分析项。b) 根据生产调度指令，确认不合格航煤改不合格线流程。c) 如将不合格航煤改至柴油原料罐，航煤出装置流程不做改动，停注抗氧化剂系统，通知成品罐区将航煤改至柴油原料罐。 | 流程特征规则 | 上下游协同逻辑 | 加氢装置 <-> 调度 <-> 化验中心 <-> 成品罐区 | 流程衔接 | 可以 | 无 | 资料006-第76页.png | PDF复核页码调整：54 -> 76；PDF逐页复核置信度：高
证据145 | 资料006 | 永炼-柴油加氢装置（生产航煤）操作规程.pdf | 83 | 5.6.28航煤原料中断 | a) 班长立即派人去现场查看航煤进装置调节阀处是否有原料介质流动声音，查看原料过滤器现场压力和V1301液位，确认原料中断现象。b) 现场确认原料中断时，内操立即通知生产调度、车间值班人员、技术员和车间领导，说明航煤原料中断。c) 内操立即降低加工量至最低负荷13t/h。 | 流程特征规则 | 上下游协同逻辑 | 加氢装置 <-> 调度 <-> 原料罐区/缓冲罐 | 流程衔接 | 可以 | 无 | 资料006-第83页.png | PDF逐页复核置信度：高
证据146 | 资料002 | 油品调和车间操作规程.pdf | 18 | 1.1.5特殊情况供常压装置应急预案 | 1.1.5特殊情况供常压装置应急预案为了使常压装置能够连续平稳运行，原油罐区要对每次供常压的倒罐工作做好充分的准备，从油品的加温.静置.脱水.取样.化验等每个环节严格把关，保证生产正常。如出现意外情况影响生产，立即启动应急预案。一、特殊情况处理法1.原油低库存处理当原油库存低于3万吨时，除过各油罐罐底不可供原油，可供常原油仅为1.7万吨左右，为了不影响供常压生产，此时计量员必须向车间汇报，车间根据情况向生产科汇报，同时与管输公司联系提高输油量，如管输公司不能提量， | 流程特征规则 | 上下游协同逻辑 | 原油罐区 <-> 管输公司 | 流程衔接 | 可以 | 无 | 资料002-第18页.png | PDF逐页复核置信度：高
证据147 | 资料002 | 油品调和车间操作规程.pdf | 19 | 1.油品静置 | 71.油品静置根据新原油供常压制度“供常前必须预备两罐原油”的规定，操作工应计算好管输的倒罐时间，必须保证有两罐原油预备供常。 | 流程特征规则 | 上下游协同逻辑 | 原油罐区 -> 常压装置 | 流程衔接 | 可以 | 无 | 资料002-第19页.png | PDF逐页复核置信度：中
证据148 | 资料002 | 油品调和车间操作规程.pdf | 19 | 1.油品静置 | 71.油品静置根据新原油供常压制度“供常前必须预备两罐原油”的规定，操作工应计算好管输的倒罐时间，必须保证有两罐原油预备供常。如油品因静置时间不够，距离油罐供常时间不够16小时，应立即上报车间，同时要求车间采取应急措施，用罐的低供口将罐底油抽出1～2米至空油罐，然后对剩余油品进行加温.静置.脱水.化验，直至合格后供常。 | 流程特征规则 | 上下游协同逻辑 | 原油罐区 -> 常压装置 | 流程衔接 | 可以 | 无 | 资料002-第19页.png | PDF逐页复核置信度：高
证据149 | 资料002 | 油品调和车间操作规程.pdf | 19 | 3.倒罐工作 | 3.倒罐工作准备工作做好后，通知生产调度和常压装置开始倒罐，并告知原油的含水和密度。倒罐时要严格按照操作规程，将需关闭的罐的出口阀门开5～6扣，与预供常罐同供30分钟后，用对讲机与常压联系正常后，全部打开预供常罐的供常出口阀，缓慢关闭需关闭罐的出口阀。特殊情况下倒罐时间应安排在行政班时间，且必须有技术员或大班长参加，非行政班时由值班人员参加。 | 流程特征规则 | 上下游协同逻辑 | 原油罐区 <-> 生产调度 <-> 常压装置 | 流程衔接 | 可以 | 无 | 资料002-第19页.png | PDF逐页复核置信度：中
证据150 | 资料002 | 油品调和车间操作规程.pdf | 19 | 3.倒罐工作；附录八 / 储罐倒罐作业规定及安全措施 | 3.倒罐工作准备工作做好后，通知生产调度和常压装置开始倒罐，并告知原油的含水和密度。倒罐时要严格按照操作规程，将需关闭的罐的出口阀门开5～6扣，与预供常罐同供30分钟后，用对讲机与常压联系正常后，全部打开预供常罐的供常出口阀，缓慢关闭需关闭罐的出口阀。特殊情况下倒罐时间应安排在行政班时间，且必须有技术员或大班长参加，非行政班时由值班人员参加。 | 流程特征规则 | 上下游协同逻辑 | 原油罐区 <-> 常压装置 | 流程衔接 | 可以 | 无 | 资料002-第19页.png | PDF逐页复核置信度：中
证据151 | 资料002 | 油品调和车间操作规程.pdf | 81 | 调和操作法 | 成品油静置12小时，脱水.分析合格后进行销售。 | 流程特征规则 | 上下游协同逻辑 | 调和罐区 -> 销售/出厂 | 流程衔接 | 可以 | 无 | 资料002-第81页.png | PDF复核页码调整：69 -> 81；PDF人工复核确认；PDF逐页复核置信度：中
证据152 | 资料002 | 油品调和车间操作规程.pdf | 85 | 倒罐作业管理 / 作业前联系与检查 | 辨识清楚倒罐作业将会影响的生产单元并联系相应的装置，说明倒罐原因及可能造成的影响，互通联系方式，达到共识。 | 流程特征规则 | 上下游协同逻辑 | 罐区 <-> 受影响生产单元 <-> 调度 | 流程衔接 | 可以 | 无 | 资料002-第85页.png | PDF人工复核确认；PDF逐页复核置信度：高
证据153 | 资料006 | 永炼-柴油加氢装置（生产航煤）操作规程.pdf | 19 | 物料平衡 | 原料油100100氢气(纯氢)0.050.06合计100.05100.06出方：H2S+ NH30.020.04C10.020.03C20.030.06C30.050.08iC40.020.04nC40.040.06石脑油0.150.40精制煤油99.7299.35合计100.05100.064.8.8工艺参数一览表表14序号项目名称单位仪表位号正常控制范围设计值报警值联锁值备注LLLHHH1A1301A变频频率指示HzJI1301A5-45154550 | 流程特征规则 | 单元间物料平衡 | 柴油加氢装置单元物料平衡场景 | 物料平衡 | 可以 | 无 | 资料006-第19页.png | 补充批注中的单元间物料平衡小项；PDF逐页复核置信度：高
证据154 | 资料001 | 永炼-210万吨常压蒸馏装置操作规程.pdf | 10 | 工艺流程说明 | 脱后原油仍分两路，继续与热源进行换热。脱后原油均分两路。一路依次经E-3/1,A（原油——常一中油Ⅱ换热器），E-7/6,7（原油——常重油Ⅵ换热器）、E-7/5,B（原油——常重油Ⅴ换热器）与热源换热。第二路依次经E-3/2,3（原油——常一中Ⅰ换热器)、E-4/1,2（原油——常二线油Ⅰ换热器）、E-6/1,2（原油——常三线Ⅰ换热器)与热源换热。上述两路原油合并后经E-5/2,3（原油——常二中Ⅱ换热器）、E-7/3,4（原油——常重油Ⅳ换热器）换热到220℃进入T-1（初馏塔）4层。 | 流程特征规则 | 能量耦合 | 常压蒸馏装置能量耦合场景 | 工艺流程 | 可以 | 无 | 资料001-第10页.png | 补充批注中的能量耦合小项；PDF逐页复核置信度：高
证据155 | 资料007 | 延石化-连续重整装置和苯抽取装置操作规程.pdf | 371 | 五、苯抽提部分工艺流程 / 5.1抽提蒸馏 | φ1200×439520R40606-D-604定期排污扩容器1蒸汽、排污水1331000.09常压φ2000×3575Q235-B41606-D-605凝结水闪蒸罐1蒸汽、排污水20016710.65φ1500×420020R42606-B-601余热锅炉1蒸汽、除氧水4203.8243501-D-101抽提蒸馏塔进料缓冲罐1C6馏分80402kpa(G)/-0常压 | 流程特征规则 | 装置间物料平衡 | 重整装置 -> 501-D-101 -> 苯抽提蒸馏塔 | 流程衔接 | 可以 | 无 | 资料007-第371页.png | PDF复核页码调整：17 -> 371；PDF逐页复核置信度：高
证据156 | 资料010 | 榆炼-连续重整和苯抽取联合装置操作规程.pdf | 216 | 三、脱C6塔C203的操作 | 4. 塔底液面塔底液面由液控LIC21901自动控制。由于塔底轻汽油靠自压出装置，所以一定要保证该塔的压力控制平稳，确保该塔的液面能控制在工艺指标范围之内。三、脱C6塔C203的操作C203的任务是将脱戊烷油中的C6组分分离出来，给苯抽提部分提供合格原料，塔底则为富含芳烃的高辛烷值汽油调合组分。塔顶产品控制C7+（尤其要求甲苯<200ppm）组分含量，塔底产品不能含有C6-（尤其是苯）组分。 | 流程特征规则 | 装置间物料平衡 | 脱C6塔C203 -> 苯抽提部分 | 流程衔接 | 可以 | 无 | 资料010-第216页.png | PDF逐页复核置信度：高
证据157 | 资料010 | 榆炼-连续重整和苯抽取联合装置操作规程.pdf | 216 | 三、脱C6塔C203的操作 | 4. 塔底液面塔底液面由液控LIC21901自动控制。由于塔底轻汽油靠自压出装置，所以一定要保证该塔的压力控制平稳，确保该塔的液面能控制在工艺指标范围之内。三、脱C6塔C203的操作C203的任务是将脱戊烷油中的C6组分分离出来，给苯抽提部分提供合格原料，塔底则为富含芳烃的高辛烷值汽油调合组分。塔顶产品控制C7+（尤其要求甲苯<200ppm）组分含量，塔底产品不能含有C6-（尤其是苯）组分。 | 流程特征规则 | 装置间物料平衡 | 脱C6塔C203 -> 汽油调合组分 | 流程衔接 | 可以 | 无 | 资料010-第216页.png | 由同一来源页拆分出的第二条分流规则。；PDF逐页复核置信度：高
证据158 | 资料006 | 永炼-柴油加氢装置（生产航煤）操作规程.pdf | 12 | 4.7.1原料及反应部分 | 4.7工艺原理、工艺流程说明4.7.1原料及反应部分自罐区或常压装置来的原料油在进原料缓冲罐（V1301）液位和流量的控制下，通过原料油粗滤过滤器(FI1303A/B)，除去原料中大于50微米的机械杂质，再通过原料油细滤过滤器(FI1301A/B)，除去原料中大于25微米的机械杂质，进入原料油缓冲罐，原料油缓冲罐用燃料气气封。自V1301来的原料油经加氢进料泵(P1301A/B)增压后，在流量阀控制下，与循环氢混合后经反应流出物/原料油换热器 | 流程特征规则 | 装置间物料平衡 | 罐区/常压装置 -> V1301 -> 加氢反应系统 | 流程衔接 | 可以 | 无 | 资料006-第12页.png | PDF逐页复核置信度：高
证据159 | 资料002 | 油品调和车间操作规程.pdf | 15 | 1.1.2流程简介 / 五、原油罐区简易工作流程 | 3三、500万吨/年常压装置的原料油通过启P101/A、P101/B原料泵供给。四、220万吨/年常压装置的原料油通过启P-10、P-11原料泵供给。五、原油罐区简易工作流程图1.管输原油管输20万方原油库→化验合格→管输流量计交接→原油储罐→静置脱水 | 流程特征规则 | 装置间物料平衡 | 原油管输 -> 原油储罐 -> 常压装置 | 流程衔接 | 可以 | 无 | 资料002-第15页.png | PDF逐页复核置信度：高
证据160 | 资料002 | 油品调和车间操作规程.pdf | 15 | 1.1.2流程简介 / 五、原油罐区简易工作流程 | 五、原油罐区简易工作流程图1.管输原油管输20万方原油库→化验合格→管输流量计交接→原油储罐→静置脱水→通知化验合格→原料泵→供220万吨/年常压和500万吨/年常压装置;2.进口原油油品集运中心原油库→化验合格→原油储罐→静置脱水→油品交接→供常压装置； | 流程特征规则 | 装置间物料平衡 | 进口原油 -> 原油储罐 -> 常压装置 | 流程衔接 | 可以 | 无 | 资料002-第15页.png | PDF逐页复核置信度：高
证据161 | 资料002 | 油品调和车间操作规程.pdf | 15 | 1.1.2流程简介 / 五、原油罐区简易工作流程 | →通知化验合格→原料泵→供220万吨/年常压和500万吨/年常压装置;2.进口原油油品集运中心原油库→化验合格→原油储罐→静置脱水→油品交接→供常压装置；3.进口原油反输原油储罐→化验合格→反输泵→油品集运中心原油库→油品交接； | 流程特征规则 | 装置间物料平衡 | 进口原油 -> 原油储罐 -> 反输泵 -> 原油库 | 流程衔接 | 可以 | 无 | 资料002-第15页.png | 属于逆向回输流向规则。；PDF逐页复核置信度：高
证据162 | 资料002 | 油品调和车间操作规程.pdf | 258 | 附录八倒罐作业相关信息 / 倒罐作业名称、影响装置及部门 | ①生产调度.②榆能化首站22、石脑油供连续重整装置倒罐①连续重整装置①生产调度.②连续重整装置内操三、倒罐作业危害辨识与风险消减措施倒罐作业名称作业时间作业区域岗位外操岗位内操班组长批准人作业前检查1.作业前联系相关装置及调度.班组人员； | 流程特征规则 | 装置间物料平衡 | 石脑油罐区 -> 连续重整装置 | 流程衔接 | 可以 | 无 | 资料002-第258页.png | 来源是倒罐作业信息条目，适合归为罐区向重整供料链路。；PDF逐页复核置信度：中
证据163 | 资料004 | 延炼-300万吨常压蒸馏装置操作规程.pdf | 14 | 混合柴油半成品质量标准对象口径汇总 | ≤0.14.2.半成品质量指标指标石脑油混合柴油闭口闪点℃≥55℃铜片腐蚀一级一级95%点℃℃ | 质量标准规则 | 产品质量标准 | 混合柴油 | 质量指标 | 可以 | 无 | 资料004-第14页.png | PDF逐页复核置信度：高
证据164 | 资料007 | 延石化-连续重整装置和苯抽取装置操作规程.pdf | 28-29 | 气体及化工产品质量标准对象口径汇总 | +0.020.034.57合计19.791.2179.00（2）液化气的组成见下表2.1.7表2.1.7液化气的组成组分C1C2C3nC4iC4C5 | 质量标准规则 | 产品质量标准 | 液化气 | 质量指标 | 可以 | 无 | 资料007-第28页.png | PDF逐页复核置信度：高
证据165 | 资料007 | 延石化-连续重整装置和苯抽取装置操作规程.pdf | 28-29 | 汽油质量标准对象口径汇总 | 94.951.551.361.180.520.180.26100平均分子量M=3.76 ，外送温度14.7℃，外送压力2.0MPa(g)。（4）重整汽油、液化气、轻汽油、氢气的质量控制指标，见下表2.1.9重整汽油液化气重整氢项目单位指标项目单位指标项目单位指标密度kg/m3实测C5及以上%（v/v） | 质量标准规则 | 产品质量标准 | 重整汽油 | 质量指标 | 可以 | 无 | 资料007-第28页.png | PDF逐页复核置信度：中
证据166 | 资料007 | 延石化-连续重整装置和苯抽取装置操作规程.pdf | 30 | 气体及化工产品质量标准对象口径汇总 | 表2.1.12抽余油产品规格表项目单位保证值苯w%≤0.9助溶剂w%≤0.02环丁砜mg/kg | 质量标准规则 | 产品质量标准 | 抽余油 | 质量指标 | 可以 | 无 | 资料007-第30页.png | PDF逐页复核置信度：中
证据167 | 资料017 | 延石化-连续重整装置和苯抽取装置操作规程.pdf | 29-30 | 气体及化工产品质量标准对象口径汇总 | ≥99.9颜色Pt-Co色号≤20总硫含量mg/kg≤1中性实验中性结晶点（干℃ | 质量标准规则 | 产品质量标准 | 苯 | 质量指标 | 可以 | 无 | 资料017-第29页.png | 补充来源：油品调和车间操作规程.pdf ¦ 榆炼-连续重整和苯抽取联合装置操作规程.pdf ¦ 延石化-连续重整装置和苯抽取装置操作规程.pdf；补充页码：36；30-31；29-30；补充来源：榆炼-连续重整和苯抽取联合装置操作规程.pdf；PDF逐页复核置信度：高
证据168 | 资料009 | 榆炼-30万吨航煤加氢装置操作规程.pdf | 32-33 | 航煤燃料质量标准对象口径汇总 | ≤300精制航煤油密度kg/m3775～830初馏点（IBP）℃报告10vol%馏程℃≤20550vol%馏程℃ | 质量标准规则 | 产品质量标准 | 精制航煤油 | 质量指标 | 可以 | 无 | 资料009-第32页.png | PDF逐页复核置信度：高
证据169 | 资料009 | 榆炼-30万吨航煤加氢装置操作规程.pdf | 32-33 | 航煤燃料质量标准对象口径汇总 | kg/m3775～830闪点℃实测初馏点℃报告10vol%馏程℃≤20550vol%馏程℃≤22090vol%馏程℃ | 质量标准规则 | 产品质量标准 | 航煤原料油 | 质量指标 | 可以 | 无 | 资料009-第32页.png | PDF逐页复核置信度：高
证据170 | 资料010 | 榆炼-连续重整和苯抽取联合装置操作规程.pdf | 31 | 气体及化工产品质量标准对象口径汇总 | 表1-9混合二甲苯规格项目质量标准试验方法品种5℃混合二甲苯质量等级一级品外观透明液体，无不溶水及机械杂质目测颜色（Hazen单位-铂-钴色号）≯20GB/T3143密度(20℃),kg/m3860-870GB/T2013馏程，℃GB/T3146初馏点不低于137终馏点不高于143总馏程范围不大于5酸洗比色酸层颜色不深于1000mL稀酸中含0.5g重铬酸钾的标准溶液GB/T2012总硫含量，mg/kg≯2SH/T0253蒸发残余物，mg/100mL | 质量标准规则 | 产品质量标准 | 混合二甲苯 | 质量指标 | 可以 | 无 | 资料010-第31页.png | 补充来源：油品调和车间操作规程.pdf ¦ 榆炼-连续重整和苯抽取联合装置操作规程.pdf；补充页码：52；31；PDF逐页复核置信度：高
证据171 | 资料010 | 榆炼-连续重整和苯抽取联合装置操作规程.pdf | 32 | 气体及化工产品质量标准对象口径汇总 | 合计%（v）95.171.651.501.010.400.120.15100平均分子量M=3.51，温度4.3℃，压力2.1MPa。表1-13C10粗芳烃产品项目指标试验方法I型II型外观无机械杂质、无游离水目测密度(20℃) / | 质量标准规则 | 产品质量标准 | C10粗芳烃(II型) | 质量指标 | 可以 | 无 | 资料010-第32页.png | PDF逐页复核置信度：高
证据172 | 资料010 | 榆炼-连续重整和苯抽取联合装置操作规程.pdf | 32 | 气体及化工产品质量标准对象口径汇总 | 合计%（v）95.171.651.501.010.400.120.15100平均分子量M=3.51，温度4.3℃，压力2.1MPa。表1-13C10粗芳烃产品项目指标试验方法I型II型外观无机械杂质、无游离水目测密度(20℃) / | 质量标准规则 | 产品质量标准 | C10粗芳烃(I型) | 质量指标 | 可以 | 无 | 资料010-第32页.png | PDF逐页复核置信度：高
证据173 | 资料010 | 榆炼-连续重整和苯抽取联合装置操作规程.pdf | 698 | 汽油质量标准对象口径汇总 | 实测塔底油RON＞100塔顶终镏点℃＜76.1产品质量指标名称项目单位指标名称项目单位指标重汽油密度kg/m3实测二甲苯产品颜色(铂钴色) | 质量标准规则 | 产品质量标准 | 重汽油 | 质量指标 | 可以 | 无 | 资料010-第698页.png | PDF逐页复核置信度：中
证据174 | 资料018 | 永炼-（航煤）3号喷气燃料分析检验质量控制和质量保证技术规范.pdf | 7-9 | 航煤燃料质量标准对象口径汇总 | ≥25.013GB/T382实际胶质mg/100ml≤7r=0.5882+0.2490XR=2.941+0.1794XGB/T8019固体颗粒污染物mg/L≤1.00.3SH/T0093电导率（20℃）， pS/m50~4501032GB/T6539水分离指数未加抗静电剂加入抗静电剂 | 质量标准规则 | 产品质量标准 | 3号喷气燃料 | 质量指标 | 可以 | 无 | 资料018-第7页.png | PDF逐页复核置信度：高
证据175 | 资料002 | 油品调和车间操作规程.pdf | 176-177 | 柴油质量标准对象口径汇总 | 2.2-8.2≤508.28.8365表6-4军用柴油技术要求和试验方法项目GJB3075-97内控指标试验方法分析频次备注外观清澈透明清澈透明目测1次/批十六烷值不小于4548GB/T386-20101次/批馏程50%馏出温度℃不高于90%馏出温度℃不高于280335278305GB/T6536-20101次/批破乳化值,min不大于108GB/T7305-20131次/批闪点(闭口), ℃不低于6570GB/T261-20081次/批凝点, ℃不高于-10 | 质量标准规则 | 产品质量标准 | -10号军用柴油 | 质量指标 | 可以 | 无 | 资料002-第176页.png | PDF逐页复核置信度：高
证据176 | 资料002 | 油品调和车间操作规程.pdf | 30-31 | 汽油质量标准对象口径汇总 | 分析项目质量指标内控指标质量指标内控指标检测方法分析频次92号(VIB)95号(VIB)研究法辛烷值(RON) | 质量标准规则 | 产品质量标准 | 92号汽油 | 质量指标 | 可以 | 无 | 资料002-第30页.png | PDF逐页复核置信度：高
证据177 | 资料002 | 油品调和车间操作规程.pdf | 30-31 | 汽油质量标准对象口径汇总 | 分析项目质量指标内控指标质量指标内控指标检测方法分析频次92号(VIB)95号(VIB)研究法辛烷值(RON) | 质量标准规则 | 产品质量标准 | 95号汽油 | 质量指标 | 可以 | 无 | 资料002-第30页.png | PDF逐页复核置信度：高
证据178 | 资料002 | 油品调和车间操作规程.pdf | 36 | 气体及化工产品质量标准对象口径汇总 | 241.5.3工艺质量指标表1-17苯工艺质量指标检测项目石油苯-535石油苯-545检测方法分析频次质量指标内控指标质量指标内控指标外观透明液体.无不溶水及机械杂质透明液体.无不溶水及机械杂质透明液体.无不溶水及机械杂质透明液体.无不溶水及机械杂质目测1次/批颜色（Hazen单位— | 质量标准规则 | 产品质量标准 | 石油苯-535 | 质量指标 | 可以 | 无 | 资料002-第36页.png | PDF逐页复核置信度：高
证据179 | 资料002 | 油品调和车间操作规程.pdf | 36 | 气体及化工产品质量标准对象口径汇总 | 241.5.3工艺质量指标表1-17苯工艺质量指标检测项目石油苯-535石油苯-545检测方法分析频次质量指标内控指标质量指标内控指标外观透明液体.无不溶水及机械杂质透明液体.无不溶水及机械杂质透明液体.无不溶水及机械杂质透明液体.无不溶水及机械杂质目测1次/批颜色（Hazen单位— | 质量标准规则 | 产品质量标准 | 石油苯-545 | 质量指标 | 可以 | 无 | 资料002-第36页.png | PDF逐页复核置信度：高
证据180 | 资料002 | 油品调和车间操作规程.pdf | 50 | 汽油质量标准对象口径汇总 | 五、罐区工艺流程图（后附）1.8.3工艺质量指标表1-31催化汽油及石脑油工艺质量指标油品名称馏程（℃）腐蚀10%50%90%干点常压汽油 | 质量标准规则 | 产品质量标准 | 催化汽油 | 质量指标 | 可以 | 无 | 资料002-第50页.png | PDF逐页复核置信度：高
证据181 | 资料002 | 油品调和车间操作规程.pdf | 50 | 汽油质量标准对象口径汇总 | 五、罐区工艺流程图（后附）1.8.3工艺质量指标表1-31催化汽油及石脑油工艺质量指标油品名称馏程（℃）腐蚀10%50%90%干点常压汽油 | 质量标准规则 | 产品质量标准 | 常压汽油 | 质量指标 | 可以 | 无 | 资料002-第50页.png | PDF逐页复核置信度：高
证据182 | 资料002 | 油品调和车间操作规程.pdf | 52 | 气体及化工产品质量标准对象口径汇总 | -0.295-1.62.2-13.9≤4013.914.7230表1-35混合二甲苯工艺质量指标（GB/T3407-2019）检测项目质量指标内控指标质量指标内控指标检测方法分析频次3℃石油混合二甲苯5℃石油混合二甲苯外观透明液体.无不溶水及机械杂质透明液体.无不溶水及机械杂质透明液体.无不溶水及机械杂质透明液体.无不溶水及机械杂质目测1次/批颜色（Hazen单位—铂一钴色号） | 质量标准规则 | 产品质量标准 | 3℃石油混合二甲苯 | 质量指标 | 可以 | 无 | 资料002-第52页.png | PDF逐页复核置信度：高
证据183 | 资料002 | 油品调和车间操作规程.pdf | 52 | 气体及化工产品质量标准对象口径汇总 | -0.295-1.62.2-13.9≤4013.914.7230表1-35混合二甲苯工艺质量指标（GB/T3407-2019）检测项目质量指标内控指标质量指标内控指标检测方法分析频次3℃石油混合二甲苯5℃石油混合二甲苯外观透明液体.无不溶水及机械杂质透明液体.无不溶水及机械杂质透明液体.无不溶水及机械杂质透明液体.无不溶水及机械杂质目测1次/批颜色（Hazen单位—铂一钴色号） | 质量标准规则 | 产品质量标准 | 5℃石油混合二甲苯 | 质量指标 | 可以 | 无 | 资料002-第52页.png | PDF逐页复核置信度：高
证据184 | 资料003 | 油气储运车间操作规程.pdf | 23 | 气体及化工产品质量标准对象口径汇总 | Ø20000×1782010-50常压内浮顶加氢原料油项目质量指标内控指标试验方法分析频次密度（15℃），kg/m3报告报告SH/T0221-19921次/批蒸气压（37.8℃）,kPa≤1380≤1380GB/T12576-19971次/批组分C3+C4含量,%（体积分数） | 质量标准规则 | 产品质量标准 | 液化石油气 | 质量指标 | 可以 | 无 | 资料003-第23页.png | PDF逐页复核置信度：高
证据185 | 资料003 | 油气储运车间操作规程.pdf | 29-30 | 航煤燃料质量标准对象口径汇总 | 14氢原料罐内。或经G221/222/223罐底绕次品线进入加氢原料罐G224-G228（或供200万吨加氢装置）。 | 质量标准规则 | 产品质量标准 | 3号喷气燃料半成品 | 质量指标 | 可以 | 无 | 资料003-第29页.png | PDF逐页复核置信度：中
证据186 | 资料004 | 延炼-300万吨常压蒸馏装置操作规程.pdf | 14 | 原油质量标准对象口径汇总 | 原（材）料质量指标指标脱前原油（油气储运车间）脱后原油（联合二车间）含盐mg/L | 质量标准规则 | 原油质量标准 | 脱前原油 | 质量指标 | 可以 | 无 | 资料004-第14页.png | PDF逐页复核置信度：中
证据187 | 资料004 | 延炼-300万吨常压蒸馏装置操作规程.pdf | 8-9 | 原油质量标准对象口径汇总 | -1100℃4.0闪点(开口)℃18150℃13.0盐含量mgNaC1/L13.45200℃22.0胶质W%4.25250℃31.0沥青质W%0.30300℃40.0蜡含量W%11.58原油分类低硫-石蜡基硫W%0.07特性因数12.3(2)、吴子安混合原油的性质分析内容分析结果分析内容分析结果API°36.58氮W%0.16密度(20℃)g/cm30.8380金属含铁2.1粘度mm2/s20℃10.85镍1.650℃5.02铜0.12 | 质量标准规则 | 原油质量标准 | 吴子安混合原油 | 质量指标 | 可以 | 无 | 资料004-第8页.png | PDF逐页复核置信度：高
证据188 | 资料004 | 延炼-300万吨常压蒸馏装置操作规程.pdf | 8-9 | 原油质量标准对象口径汇总 | -1100℃4.0闪点(开口)℃18150℃13.0盐含量mgNaC1/L13.45200℃22.0胶质W%4.25250℃31.0沥青质W%0.30300℃40.0蜡含量W%11.58原油分类低硫-石蜡基硫W%0.07特性因数12.3(2)、吴子安混合原油的性质分析内容分析结果分析内容分析结果API°36.58氮W%0.16密度(20℃)g/cm30.8380金属含铁2.1粘度mm2/s20℃10.85镍1.650℃5.02铜0.12 | 质量标准规则 | 原油质量标准 | 延安混合油 | 质量指标 | 可以 | 无 | 资料004-第8页.png | PDF逐页复核置信度：高
证据189 | 资料019 | 延炼-300万吨常压蒸馏装置操作规程.pdf | 14 | 原油质量标准对象口径汇总 | 原（材）料质量指标指标脱前原油（油气储运车间）脱后原油（联合二车间）含盐mg/L | 质量标准规则 | 原油质量标准 | 脱后原油 | 质量指标 | 可以 | 无 | 资料019-第14页.png | 补充来源：榆炼-220万吨常压装置操作规程.pdf；PDF逐页复核置信度：中
证据190 | 资料008 | 榆炼-220万吨常压装置操作规程.pdf | 21 | 原油质量标准对象口径汇总 | 8俄罗期进口原油20℃密度为0.8497g/cm3，20℃、40℃运动粘度分别为12.41mm2/s、6.667mm2/s，凝点低，为-27℃，原油的蜡含量低，为3.60%，硫含量为0.56%，氮含量较低，为0.12%，氯含量为15.2μg/g，酸值为0.17mgKOH/g。残炭值为2.40%，灰分为0.006%。原油的胶质、沥青质含量分别为6.30%、0.12%。金属镍、钒含量分别为6.37μg/g 、11.62 | 质量标准规则 | 原油质量标准 | 俄罗斯进口原油 | 质量指标 | 可以 | 无 | 资料008-第21页.png | PDF逐页复核置信度：高
证据191 | 资料004 | 延炼-300万吨常压蒸馏装置操作规程.pdf | 22 | 常压装置中间物料质量标准对象口径汇总 | 第五章生产控制分析项目及频次5.1.馏出口控制指标1、直馏汽油干点:≤175℃2、常一线油闪点:40-48℃3、常三线油凝点：≤20℃4、常三线油95%点：≤380℃5、混合柴油凝点：≤9℃6、混合柴油95%点：≤365℃7、脱后原油含盐：≤2.5mg/L5.2. | 质量标准规则 | 组分质量标准 | 常一线油 | 质量指标 | 可以 | 无 | 资料004-第22页.png | PDF逐页复核置信度：中
证据192 | 资料004 | 延炼-300万吨常压蒸馏装置操作规程.pdf | 22 | 常压装置中间物料质量标准对象口径汇总 | 第五章生产控制分析项目及频次5.1.馏出口控制指标1、直馏汽油干点:≤175℃2、常一线油闪点:40-48℃3、常三线油凝点：≤20℃4、常三线油95%点：≤380℃5、混合柴油凝点：≤9℃6、混合柴油95%点：≤365℃7、脱后原油含盐：≤2.5mg/L5.2. | 质量标准规则 | 组分质量标准 | 常三线油 | 质量指标 | 可以 | 无 | 资料004-第22页.png | PDF逐页复核置信度：高
证据193 | 资料004 | 延炼-300万吨常压蒸馏装置操作规程.pdf | 22 | 常压装置中间物料质量标准对象口径汇总 | 第五章生产控制分析项目及频次5.1.馏出口控制指标1、直馏汽油干点:≤175℃2、常一线油闪点:40-48℃3、常三线油凝点：≤20℃4、常三线油95%点：≤380℃5、混合柴油凝点：≤9℃6、混合柴油95%点：≤365℃7、脱后原油含盐：≤2.5mg/L5.2. | 质量标准规则 | 组分质量标准 | 直馏汽油 | 质量指标 | 可以 | 无 | 资料004-第22页.png | PDF逐页复核置信度：中
证据194 | 资料019 | 延炼-300万吨常压蒸馏装置操作规程.pdf | 22 | 混合柴油馏出口控制指标对象口径汇总 | 第五章生产控制分析项目及频次5.1.馏出口控制指标5、混合柴油凝点：≤9℃6、混合柴油95%点：≤365℃ | 质量标准规则 | 组分质量标准 | 混合柴油 | 质量指标 | 可以 | 无 | 资料019-第22页.png | 补充来源：榆炼-220万吨常压装置操作规程.pdf；PDF逐页复核置信度：高
证据195 | 资料020 | 延炼-300万吨常压蒸馏装置操作规程.pdf | 14 | 常压装置中间物料质量标准对象口径汇总 | ≥55℃铜片腐蚀一级一级95%点℃℃≤365干点℃≤175℃溴价gBr/100g | 质量标准规则 | 组分质量标准 | 石脑油 | 质量指标 | 可以 | 无 | 资料020-第14页.png | 补充来源：榆炼-220万吨常压装置操作规程.pdf；永炼-210万吨常压蒸馏装置操作规程.pdf；PDF逐页复核置信度：高
证据196 | 资料007 | 延石化-连续重整装置和苯抽取装置操作规程.pdf | 27 | 化工辅料质量标准对象口径汇总 | 23表2.1.4苯抽提C6馏分油和溶剂指标要求C6馏分油溶剂项目单位指标项目单位贫溶剂环丁砜助溶剂苯含量%（w/w）≥30苯含量%（w/w）≤0.1硫含量ppm | 质量标准规则 | 组分质量标准 | C6馏分油 | 质量指标 | 可以 | 无 | 资料007-第27页.png | PDF逐页复核置信度：高
证据197 | 资料007 | 延石化-连续重整装置和苯抽取装置操作规程.pdf | 27 | 化工辅料质量标准对象口径汇总 | ≥30苯含量%（w/w）≤0.1硫含量ppm≤2助溶剂含量%（v/v） | 质量标准规则 | 组分质量标准 | 助溶剂 | 质量指标 | 可以 | 无 | 资料007-第27页.png | PDF逐页复核置信度：中
证据198 | 资料007 | 延石化-连续重整装置和苯抽取装置操作规程.pdf | 27 | 化工辅料质量标准对象口径汇总 | 表2.1.4苯抽提C6馏分油和溶剂指标要求：贫溶剂环丁砜纯度≥99.5，水常温无游离水。 | 质量标准规则 | 组分质量标准 | 环丁砜 | 质量指标 | 可以 | 无 | 资料007-第27页.png | PDF人工复核确认；PDF逐页复核置信度：高
证据199 | 资料017 | 延石化-连续重整装置和苯抽取装置操作规程.pdf | 27 | 化工辅料质量标准对象口径汇总 | 23表2.1.4苯抽提C6馏分油和溶剂指标要求C6馏分油溶剂项目单位指标项目单位贫溶剂环丁砜助溶剂苯含量%（w/w） | 质量标准规则 | 组分质量标准 | 贫溶剂 | 质量指标 | 可以 | 无 | 资料017-第27页.png | 补充来源：榆炼-连续重整和苯抽取联合装置操作规程.pdf；PDF逐页复核置信度：中
证据200 | 资料008 | 榆炼-220万吨常压装置操作规程.pdf | 34 | 常压装置中间物料质量标准对象口径汇总 | ≤500常压渣油初馏点（HK）℃≥270减压渣油初馏点（HK） | 质量标准规则 | 组分质量标准 | 减压渣油 | 质量指标 | 可以 | 无 | 资料008-第34页.png | PDF逐页复核置信度：中
证据201 | 资料008 | 榆炼-220万吨常压装置操作规程.pdf | 34 | 常压装置中间物料质量标准对象口径汇总 | ≥60馏程95%℃≤375蜡油90%馏出温度℃≤500常压渣油初馏点（HK） | 质量标准规则 | 组分质量标准 | 常压渣油 | 质量指标 | 可以 | 无 | 资料008-第34页.png | PDF逐页复核置信度：中
证据202 | 资料008 | 榆炼-220万吨常压装置操作规程.pdf | 34 | 常压装置中间物料质量标准对象口径汇总 | ≤178混合柴油闪点℃≥60馏程95%℃≤375蜡油90%馏出温度℃ | 质量标准规则 | 组分质量标准 | 蜡油 | 质量指标 | 可以 | 无 | 资料008-第34页.png | PDF逐页复核置信度：中
证据203 | 资料001 | 永炼-210万吨常压蒸馏装置操作规程.pdf | 12-13 | 常压装置中间物料质量标准对象口径汇总 | ﹥50015.499.86.2产品的质量指标6.2.1各产品质量主要技术指标表2-3产品质量技术指标产品名称技术指标备注初常顶油石脑油ASTMD86EP≧173℃催化重整原料常一线3 | 质量标准规则 | 组分质量标准 | 常一线（3号航煤原料） | 质量指标 | 可以 | 无 | 资料001-第12页.png | PDF逐页复核置信度：高
证据204 | 资料001 | 永炼-210万吨常压蒸馏装置操作规程.pdf | 12-13 | 常压装置中间物料质量标准对象口径汇总 | ﹥50015.499.86.2产品的质量指标6.2.1各产品质量主要技术指标表2-3产品质量技术指标产品名称技术指标备注初常顶油石脑油ASTMD86EP≧173℃催化重整原料常一线3 | 质量标准规则 | 组分质量标准 | 常一线（溶剂油） | 质量指标 | 可以 | 无 | 资料001-第12页.png | PDF逐页复核置信度：中
证据205 | 资料001 | 永炼-210万吨常压蒸馏装置操作规程.pdf | 12-13 | 常压装置中间物料质量标准对象口径汇总 | Q/YPL130301101.01—20254序号沸点范围℃收率m%每馏分累计9250-2704.635.010270-3005.640.611300-3203.644.212320-3506.750.913350-3806.257.114380-4003.060.115400-45013.773.816450-50013.684.417 | 质量标准规则 | 组分质量标准 | 常三线（重柴油） | 质量指标 | 可以 | 无 | 资料001-第12页.png | PDF逐页复核置信度：中
证据206 | 资料001 | 永炼-210万吨常压蒸馏装置操作规程.pdf | 12-13 | 常压装置中间物料质量标准对象口径汇总 | Q/YPL130301101.01—20254序号沸点范围℃收率m%每馏分累计9250-2704.635.010270-3005.640.611300-3203.644.212320-3506.750.913350-3806.257.114380-4003.060.115400-45013.773.816450-50013.684.417 | 质量标准规则 | 组分质量标准 | 常二线（柴油） | 质量指标 | 可以 | 无 | 资料001-第12页.png | PDF逐页复核置信度：中
证据207 | 资料001 | 永炼-210万吨常压蒸馏装置操作规程.pdf | 12-13 | 常压装置中间物料质量标准对象口径汇总 | Q/YPL130301101.01—20254序号沸点范围℃收率m%每馏分累计9250-2704.635.010270-3005.640.611300-3203.644.212320-3506.750.913350-3806.257.114380-4003.060.115400-45013.773.816450-50013.684.417 | 质量标准规则 | 组分质量标准 | 常压常重油 | 质量指标 | 可以 | 无 | 资料001-第12页.png | PDF逐页复核置信度：中
证据208 | 资料002 | 油品调和车间操作规程.pdf | 172 | 化工辅料质量标准对象口径汇总 | 1605.4.3产品技术说明书.健康危害.急救措施及消防措施一、名称：柴油润滑性改进剂1．型号：PC322．目前使用比例（kg/t)：250～300PPm3．成分：脂肪酸，沃尔油4．理化特性：外观琥珀色；运动粘度（40℃）/(mm2/s)≤50；闭口闪点，℃≥100； | 质量标准规则 | 组分质量标准 | 柴油润滑性改进剂（PC32） | 质量指标 | 可以 | 无 | 资料002-第172页.png | PDF逐页复核置信度：高
证据209 | 资料002 | 油品调和车间操作规程.pdf | 239 | 化工辅料质量标准对象口径汇总 | ≤1207吸收剂液碱pH值——≥9装置化验分析频次序号样品名称分析项目单位指标分析频次分析方法1VOCs原料气样总烃体积分数%3次/周UOP539-1997H2S含量mg/m3 | 质量标准规则 | 组分质量标准 | 吸收剂液碱 | 质量指标 | 可以 | 无 | 资料002-第239页.png | PDF逐页复核置信度：中
证据210 | 资料007 | 延石化-连续重整装置和苯抽取装置操作规程.pdf | 24 | 环保指标 | （2）白土罐、溶剂再生罐7、环保指标分析项目项目单位保证值重整、苯抽提污水PH值7-9CODcrmg/L≤200氨氮mg/L≤30油含量mg/L | 质量标准规则 | 通用质量管控 | 连续重整和苯抽提装置 | 质量要求 | 可以 | 无 | 资料007-第24页.png | 可直接采用；已按规则库样例补充JSON；PDF逐页复核置信度：高
证据211 | 资料007 | 延石化-连续重整装置和苯抽取装置操作规程.pdf | 38 | 第五节生产控制分析项目及频次 | （C-101底）密度实测1次/日馏程65～200℃1次/日硫含量≤0.5ppm1次/日氮含量 | 质量标准规则 | 通用质量管控 | 连续重整预加氢单元 | 分析频次 | 可以 | 无 | 资料007-第38页.png | 可直接采用；已按规则库样例补充JSON；PDF逐页复核置信度：中
证据212 | 资料009 | 榆炼-30万吨航煤加氢装置操作规程.pdf | 33 | 1.4.8主要化验分析项目及频次 | ≯3001.4.8主要化验分析项目及频次表1-10主要化验分析项目及频次序号样品名称取样地点分析项目分析频次备注1原料油V-101出口密度（20℃），kg/m33次/日馏程, ℃6次/日闪点（闭口） | 质量标准规则 | 通用质量管控 | 航煤加氢装置原料质量控制 | 分析频次 | 可以 | 无 | 资料009-第33页.png | 可直接采用；已按规则库样例补充JSON；PDF逐页复核置信度：高
证据213 | 资料001 | 永炼-210万吨常压蒸馏装置操作规程.pdf | 19 | 分析项目及频次 | Q/YPL130301101.01—202511序号样品名称取样地点分析项目分析频次备注密度4轻柴油取样口凝点2次/班 | 质量标准规则 | 通用质量管控 | 永炼210万吨常压装置航煤原料质量控制场景 | 分析频次 | 可以 | 表格排版较紧，闪点和馏程频次需结合原页进一步核对 | 资料001-第19页.png | 闪点与馏程频次可后续再细化；已按规则库样例补充JSON；PDF逐页复核置信度：高
证据214 | 资料011 | 永炼-常压蒸馏装置生产航煤原料操作规程.pdf | 15 | 分析项目及频次 | Q/YPL130301050—202571气体+损失0.41000240.82初顶油12.029950718.824.0石脑油3常顶油3.89550229.27.6石脑油4常一线油7.51875045015.0航煤5常二线油20.852000124841.6轻柴油6常三线油6.41600038412.8重柴油7常压常重油49.1122750294698.2催化料合计100.02500006000200.07分析项目及频次表11分析项目及频次样品名称取样地点分析项目分析频次备注航煤原料取样口密度(20℃) | 质量标准规则 | 通用质量管控 | 永炼航煤原料质量加密分析场景 | 分析频次 | 可以 | 闪点和馏程列于同表，可后续继续细化 | 资料011-第15页.png | 可直接采用；已按规则库样例补充JSON；PDF逐页复核置信度：中
证据215 | 资料018 | 永炼-（航煤）3号喷气燃料分析检验质量控制和质量保证技术规范.pdf | 6 | 4.4.2采样频次、4.6.2.3现场和实验室质控 | 4.4.4.2采样瓶抽检质量控制人员随机核查，看采样瓶是否干净整洁，采样前是否置换采样瓶，并按照《化验中心卫生及洁净性管理制度》执行。4.4.5留样、封样、拆样按照Q/YPSJ003-2017A《石油产品留样和数据复查管理办法》执行。4.5分析实验室的基础条件分析实验室的基础条件应符合GB6537所涉及的试样方法规定的相关实验条件，同实验房间内不得安排相互影响的监测项目。 | 质量标准规则 | 通用质量管控 | 3号喷气燃料质量控制 | 分析频次 | 可以 | 无 | 资料018-第6页.png | 可直接采用；已按规则库样例补充JSON；PDF逐页复核置信度：中

## 规则总表
规则编号 | 规则名称 | 所属大类 | 所属子项 | 适用装置或场景 | 触发条件 | 约束内容 | 参数范围 | 规则正文 | 对应资料编号 | 对应文件名 | 对应页码 | 对应证据编号 | 是否已确认 | 审核意见 | 备注
规则001 | DCS停电或死机处理规则 | 操作规程规则 | 交接班、记录填写、操作票执行管理要求 | 永炼常压蒸馏装置 | 交接班、记录填写或办理作业票时 | 转现场巡检并汇报 | UPS维持时间；下限15；上限30；分钟 | DCS停电或死机时，应利用UPS维持时间转入现场巡检、核对和应急操作，及时汇报处理。 | 资料001 | 永炼-210万吨常压蒸馏装置操作规程.pdf | 54 | 证据001 | 未确认
规则002 | 交接凭证管理规则 | 操作规程规则 | 交接班、记录填写、操作票执行管理要求 | 原油罐区 | 交接班、记录填写或办理作业票时 | 计量结算时须由管输公司人员填写《原油计量交接凭证》，经双方审核签字并加盖计量专用章后生效；《原油化验单》也须双方审核签字盖章确认。 |  | 计量结算时须由管输公司人员填写《原油计量交接凭证》，经双方审核签字并加盖计量专用章后生效；《原油化验单》也须双方审核签字盖章确认。 | 资料002 | 油品调和车间操作规程.pdf | 16 | 证据002 | 未确认
规则003 | 调和记录与台账规则 | 操作规程规则 | 交接班、记录填写、操作票执行管理要求 | 油品调和车间 | 交接班、记录填写或办理作业票时 | 准确计量并填写记录、台账 |  | 调和完毕后应准确计量，并完整填写转油记录、原始记录和调和台账。 | 资料002 | 油品调和车间操作规程.pdf | 81 | 证据003 | 未确认 |  | PDF复核页码调整：69 -> 81；PDF人工复核确认
规则004 | 倒罐作业票办理规则 | 操作规程规则 | 交接班、记录填写、操作票执行管理要求 | 油品调和车间 | 交接班、记录填写或办理作业票时 | 办理作业票并签字确认 |  | 倒罐作业前必须办理倒罐作业票，并经班长、区域负责人审核签字确认。 | 资料002 | 油品调和车间操作规程.pdf | 85 | 证据004 | 未确认 |  | PDF人工复核确认
规则005 | 倒罐联系沟通规则 | 操作规程规则 | 交接班、记录填写、操作票执行管理要求 | 原料罐区通用倒罐作业 | 交接班、记录填写或办理作业票时 | 原油供装置倒罐、重整原料油倒罐、柴油加氢原料油倒罐等作业前，必须联系生产调度和对应装置内操后方可执行。 |  | 原油供装置倒罐、重整原料油倒罐、柴油加氢原料油倒罐等作业前，必须联系生产调度和对应装置内操后方可执行。 | 资料003 | 油气储运车间操作规程.pdf | 285 | 证据005 | 未确认 |  | 来源中明确列出了“重整原料油倒罐”和“柴油加氢原料油倒罐”的影响装置及联系部门。；PDF复核页码调整：256-257 -> 285；PDF人工复核确认
规则006 | 倒罐前检查项目规则 | 操作规程规则 | 交接班、记录填写、操作票执行管理要求 | 原料罐区通用倒罐作业 | 交接班、记录填写或办理作业票时 | 倒罐前必须联系相关装置、调度和班组人员，确认收发油标号、品种、罐号、液位，确认阀门开关顺序，并核实作业项目与方案一致。 |  | 倒罐前必须联系相关装置、调度和班组人员，确认收发油标号、品种、罐号、液位，确认阀门开关顺序，并核实作业项目与方案一致。 | 资料003 | 油气储运车间操作规程.pdf | 285 | 证据006 | 未确认 |  | PDF复核页码调整：258-259 -> 285
规则007 | 作业记录规则 | 操作规程规则 | 交接班、记录填写、操作票执行管理要求 | 原料罐区通用倒罐作业 | 交接班、记录填写或办理作业票时 | 工作完毕后，应将所做工作详细记录清楚。 |  | 工作完毕后，应将所做工作详细记录清楚。 | 资料003 | 油气储运车间操作规程.pdf | 72 | 证据007 | 未确认 |  | PDF复核页码调整：260 -> 72；PDF人工复核确认
规则008 | 原油中断处理规则 | 操作规程规则 | 停工操作步骤 | 延炼常压蒸馏装置 | 装置停工、停炉或降温时 | 长时间中断按紧急停工执行 |  | 原油短时中断应立即采取保温保压措施，若长时间不能恢复，应按紧急停工处理。 | 资料004 | 延炼-300万吨常压蒸馏装置操作规程.pdf | 50 | 证据008 | 未确认 |  | PDF人工复核确认
规则009 | 停工冷却与排放气控制规则 | 操作规程规则 | 停工操作步骤 | 延炼航煤加氢装置 | 装置停工、停炉或降温时 | 停工降温过程中，当反应器冷却至规定温度以下时，应确认排放气中CO含量达标，防止生成有毒羰基镍。 | 反应器冷却温度 / V-1602排放气CO；反应器冷却至205℃以下时，V-1602排放气CO<30ppm；上限30；ppm | 停工降温过程中，当反应器冷却至规定温度以下时，应确认排放气中CO含量达标，防止生成有毒羰基镍。 | 资料005 | 延炼-航煤加氢装置操作规程.pdf | 35 | 证据009 | 未确认 |  | 温度门槛见“数值”字段。
规则010 | V1302压力下降处置规则 | 操作规程规则 | 停工操作步骤 | 永炼柴油加氢装置（生产航煤） | 装置停工、停炉或降温时 | V1302压力下降时应同步缓慢降温、降量，防止系统进一步波动。 | 降温速度/降量速度；降温2-3℃/h，降量1-2t/h；下限2；上限3；℃/h | V1302压力下降时应同步缓慢降温、降量，防止系统进一步波动。 | 资料006 | 永炼-柴油加氢装置（生产航煤）操作规程.pdf | 73 | 证据010 | 未确认 |  | 降量速度见“数值”字段。
规则011 | 加热炉负压控制规则 | 操作规程规则 | 关键工艺参数控制范围与调整方法 | 延炼常压蒸馏装置 | 装置运行控制时 | 点炉及运行中应保持炉膛负压稳定，防止炉膛正压和回火。 | 炉膛负压；下限-40；上限-20；Pa | 点炉及运行中应保持炉膛负压稳定，防止炉膛正压和回火。 | 资料004 | 延炼-300万吨常压蒸馏装置操作规程.pdf | 29 | 证据011 | 未确认
规则012 | 切换原油前原油含水控制规则 | 操作规程规则 | 关键工艺参数控制范围与调整方法 | 延炼常压蒸馏装置 | 装置运行控制时 | 切换原油前应确认待切换原油脱水合格，避免原油带水引起系统波动。 | 原油含水；上限0.5；% | 切换原油前应确认待切换原油脱水合格，避免原油带水引起系统波动。 | 资料004 | 延炼-300万吨常压蒸馏装置操作规程.pdf | 76 | 证据012 | 未确认 |  | PDF人工复核确认
规则013 | 切换原油塔底汽提蒸汽控制规则 | 操作规程规则 | 关键工艺参数控制范围与调整方法 | 延炼常压蒸馏装置 | 装置运行控制时 | 切换原油过程中应控制塔底汽提蒸汽压力，避免汽提过猛引起分馏波动。 | 塔底汽提蒸汽压力；上限0.3；MPa | 切换原油过程中应控制塔底汽提蒸汽压力，避免汽提过猛引起分馏波动。 | 资料004 | 延炼-300万吨常压蒸馏装置操作规程.pdf | 76 | 证据013 | 未确认
规则014 | T-1601液位控制规则 | 操作规程规则 | 关键工艺参数控制范围与调整方法 | 延炼航煤加氢装置 | 装置运行控制时 | T-1601液位应保持在规定区间内，并控制波动幅度。 | T-1601液位；下限30；上限80；% | T-1601液位应保持在规定区间内，并控制波动幅度。 | 资料005 | 延炼-航煤加氢装置操作规程.pdf | 49 | 证据014 | 未确认 |  | 原文要求液位波动不超过±5%。
规则015 | V-1604界位控制规则 | 操作规程规则 | 关键工艺参数控制范围与调整方法 | 延炼航煤加氢装置 | 装置运行控制时 | V-1604界位应保持在规定范围内，并控制波动幅度。 | V-1604界位；下限30；上限70；% | V-1604界位应保持在规定范围内，并控制波动幅度。 | 资料005 | 延炼-航煤加氢装置操作规程.pdf | 52 | 证据015 | 未确认 |  | 原文要求界位波动不超过±5%。
规则016 | 反应温度指标规则 | 操作规程规则 | 关键工艺参数控制范围与调整方法 | 延石化连续重整装置 | 装置运行控制时 | 连续重整装置应按设计主要工艺指标控制加权平均入口温度WAIT。 | WAIT；529；下限529；上限529；℃ | 连续重整装置应按设计主要工艺指标控制加权平均入口温度WAIT。 | 资料007 | 延石化-连续重整装置和苯抽取装置操作规程.pdf | 21 | 证据016 | 未确认
规则017 | 床层温度指标规则 | 操作规程规则 | 关键工艺参数控制范围与调整方法 | 延石化连续重整装置 | 装置运行控制时 | 连续重整装置应按设计主要工艺指标控制加权平均床层温度WABT。 | WABT；493；下限493；上限493；℃ | 连续重整装置应按设计主要工艺指标控制加权平均床层温度WABT。 | 资料007 | 延石化-连续重整装置和苯抽取装置操作规程.pdf | 21 | 证据017 | 未确认
规则018 | 氢油摩尔比指标规则 | 操作规程规则 | 关键工艺参数控制范围与调整方法 | 延石化连续重整装置 | 装置运行控制时 | 连续重整反应系统应按设计氢油摩尔比组织运行。 | 氢油摩尔比；2.20；下限2.20；上限2.20 | 连续重整反应系统应按设计氢油摩尔比组织运行。 | 资料007 | 延石化-连续重整装置和苯抽取装置操作规程.pdf | 21 | 证据018 | 未确认
规则019 | 平均反应压力指标规则 | 操作规程规则 | 关键工艺参数控制范围与调整方法 | 延石化连续重整装置 | 装置运行控制时 | 连续重整反应系统应按设计平均反应压力控制。 | 平均反应压力；0.35；下限0.35；上限0.35；MPa | 连续重整反应系统应按设计平均反应压力控制。 | 资料007 | 延石化-连续重整装置和苯抽取装置操作规程.pdf | 21 | 证据019 | 未确认
规则020 | 辛烷值调整规律规则 | 操作规程规则 | 关键工艺参数控制范围与调整方法 | 延石化连续重整装置 | 装置运行控制时 | 重整汽油辛烷值提高时，应同步提高WAIT，避免只追求辛烷值而造成反应波动。 | WAIT调整幅度；辛烷值每提高1个单位，WAIT通常提高2-4℃；下限2；上限4；℃/辛烷值单位 | 重整汽油辛烷值提高时，应同步提高WAIT，避免只追求辛烷值而造成反应波动。 | 资料007 | 延石化-连续重整装置和苯抽取装置操作规程.pdf | 57-60 | 证据020 | 未确认
规则021 | 常压塔顶温度控制规则 | 操作规程规则 | 关键工艺参数控制范围与调整方法 | 榆炼常压装置 | 装置运行控制时 | 常压塔顶温度应控制在规定范围内，以兼顾产品质量和系统热量平衡。 | 塔顶温度；下限110；上限160；℃ | 常压塔顶温度应控制在规定范围内，以兼顾产品质量和系统热量平衡。 | 资料008 | 榆炼-220万吨常压装置操作规程.pdf | 66 | 证据021 | 未确认
规则022 | 常压塔顶压力控制规则 | 操作规程规则 | 关键工艺参数控制范围与调整方法 | 榆炼常压装置 | 装置运行控制时 | 常压塔顶压力应保持在控制范围内，通过通汽量、回流量和负荷进行调节。 | 塔顶压力；下限0.04；上限0.2；MPa | 常压塔顶压力应保持在控制范围内，通过通汽量、回流量和负荷进行调节。 | 资料008 | 榆炼-220万吨常压装置操作规程.pdf | 31 | 证据022 | 未确认 |  | PDF复核页码调整：67-68 -> 31
规则023 | 常压塔底液位控制规则 | 操作规程规则 | 关键工艺参数控制范围与调整方法 | 榆炼常压装置 | 装置运行控制时 | 常压塔底液位应控制在正常范围内，防止抽空或高液位返塔。 | 塔底液位；下限30；上限80；% | 常压塔底液位应控制在正常范围内，防止抽空或高液位返塔。 | 资料008 | 榆炼-220万吨常压装置操作规程.pdf | 31 | 证据023 | 未确认 |  | PDF复核页码调整：68-69 -> 31
规则024 | 塔顶腐蚀控制pH规则 | 操作规程规则 | 关键工艺参数控制范围与调整方法 | 榆炼常压装置 | 装置运行控制时 | 塔顶腐蚀控制中应维持塔顶含硫污水pH在指标范围内，确保缓蚀效果。 | pH；下限6.8；上限8.5 | 塔顶腐蚀控制中应维持塔顶含硫污水pH在指标范围内，确保缓蚀效果。 | 资料008 | 榆炼-220万吨常压装置操作规程.pdf | 34 | 证据024 | 未确认 |  | PDF复核页码调整：69-70 -> 34
规则025 | 塔顶腐蚀控制铁离子规则 | 操作规程规则 | 关键工艺参数控制范围与调整方法 | 榆炼常压装置 | 装置运行控制时 | 塔顶腐蚀控制中应监控铁离子含量，超标时及时调整中和缓蚀剂方案。 | 铁离子含量；上限1.8；mg/L | 塔顶腐蚀控制中应监控铁离子含量，超标时及时调整中和缓蚀剂方案。 | 资料008 | 榆炼-220万吨常压装置操作规程.pdf | 34 | 证据025 | 未确认 |  | PDF复核页码调整：69-70 -> 34
规则026 | 中和缓蚀剂注入控制规则 | 操作规程规则 | 关键工艺参数控制范围与调整方法 | 榆炼常压装置 | 装置运行控制时 | 中和缓蚀剂注入量应受控，避免过量注入和腐蚀失控。 | 中和缓蚀剂注入量；上限120；ppm | 中和缓蚀剂注入量应受控，避免过量注入和腐蚀失控。 | 资料008 | 榆炼-220万吨常压装置操作规程.pdf | 70 | 证据026 | 未确认
规则027 | 汽提蒸汽量控制规则 | 操作规程规则 | 关键工艺参数控制范围与调整方法 | 榆炼常压装置 | 装置运行控制时 | 侧线汽提蒸汽量一般控制为被汽提油品质量的一定比例，以保证闪点和切割质量。 | 汽提蒸汽量/被汽提油品质量；下限2；上限4；% | 侧线汽提蒸汽量一般控制为被汽提油品质量的一定比例，以保证闪点和切割质量。 | 资料008 | 榆炼-220万吨常压装置操作规程.pdf | 70 | 证据027 | 未确认
规则028 | 反应进料流量控制规则 | 操作规程规则 | 关键工艺参数控制范围与调整方法 | 榆炼航煤加氢装置 | 装置运行控制时 | 反应进料流量应控制在规定范围内，避免大幅波动影响反应深度和产品质量。 | 反应进料流量；下限18.75；上限41.25；t/h | 反应进料流量应控制在规定范围内，避免大幅波动影响反应深度和产品质量。 | 资料009 | 榆炼-30万吨航煤加氢装置操作规程.pdf | 54 | 证据028 | 未确认
规则029 | 反应进料流量波动控制规则 | 操作规程规则 | 关键工艺参数控制范围与调整方法 | 榆炼航煤加氢装置 | 装置运行控制时 | 反应进料设定值波动不应过大，防止反应系统跟踪失稳。 | 反应进料流量波动；上限1；t/h | 反应进料设定值波动不应过大，防止反应系统跟踪失稳。 | 资料009 | 榆炼-30万吨航煤加氢装置操作规程.pdf | 54 | 证据029 | 未确认
规则030 | 分馏塔回流罐液位控制规则 | 操作规程规则 | 关键工艺参数控制范围与调整方法 | 榆炼航煤加氢装置 | 装置运行控制时 | 分馏塔回流罐液位应维持在控制范围内。 | 回流罐液位；下限200；上限600；mm | 分馏塔回流罐液位应维持在控制范围内。 | 资料009 | 榆炼-30万吨航煤加氢装置操作规程.pdf | 71 | 证据030 | 未确认
规则031 | 正常生产温度调整幅度规则 | 操作规程规则 | 关键工艺参数控制范围与调整方法 | 榆炼连续重整装置 | 装置运行控制时 | 正常生产中需提高反应温度时，每次提温幅度不宜过大，应逐步调整。 | 单次提温幅度；约3；下限3；上限3；℃ | 正常生产中需提高反应温度时，每次提温幅度不宜过大，应逐步调整。 | 资料010 | 榆炼-连续重整和苯抽取联合装置操作规程.pdf | 172 | 证据031 | 未确认 |  | PDF人工复核确认
规则032 | 预加氢反应压力设计值规则 | 操作规程规则 | 关键工艺参数控制范围与调整方法 | 榆炼连续重整装置 | 装置运行控制时 | 预加氢反应系统应按设计反应压力运行。 | 预加氢反应压力；2.5；下限2.5；上限2.5；MPa | 预加氢反应系统应按设计反应压力运行。 | 资料010 | 榆炼-连续重整和苯抽取联合装置操作规程.pdf | 200 | 证据032 | 未确认
规则033 | 产品分离器压力设计值规则 | 操作规程规则 | 关键工艺参数控制范围与调整方法 | 榆炼连续重整装置 | 装置运行控制时 | 产品分离器压力应按设计值控制，避免影响气液分离和后续系统稳定。 | 产品分离器压力；2.0；下限2.0；上限2.0；MPa | 产品分离器压力应按设计值控制，避免影响气液分离和后续系统稳定。 | 资料010 | 榆炼-连续重整和苯抽取联合装置操作规程.pdf | 200 | 证据033 | 未确认
规则034 | 二甲苯塔压力控制规则 | 操作规程规则 | 关键工艺参数控制范围与调整方法 | 榆炼苯抽取联合装置 | 装置运行控制时 | 二甲苯塔应维持在规定压力附近运行。 | 二甲苯塔压力；0.93；下限0.93；上限0.93；MPa | 二甲苯塔应维持在规定压力附近运行。 | 资料010 | 榆炼-连续重整和苯抽取联合装置操作规程.pdf | 214 | 证据034 | 未确认
规则035 | 苯抽提塔底液位控制规则 | 操作规程规则 | 关键工艺参数控制范围与调整方法 | 榆炼苯抽取联合装置 | 装置运行控制时 | 苯抽提相关塔底液位应控制在规定范围内，防止跑液和抽空。 | 塔底液位；下限30；上限75；% | 苯抽提相关塔底液位应控制在规定范围内，防止跑液和抽空。 | 资料010 | 榆炼-连续重整和苯抽取联合装置操作规程.pdf | 250 | 证据035 | 未确认 |  | PDF复核页码调整：61-63 -> 250
规则036 | 苯抽提溶剂比规则 | 操作规程规则 | 关键工艺参数控制范围与调整方法 | 榆炼苯抽取联合装置 | 装置运行控制时 | C401进料流量与贫溶剂流量采用比值控制，维持稳定溶剂比。 | 溶剂比；4.2；下限4.2；上限4.2 | C401进料流量与贫溶剂流量采用比值控制，维持稳定溶剂比。 | 资料010 | 榆炼-连续重整和苯抽取联合装置操作规程.pdf | 85 | 证据036 | 未确认 |  | PDF复核页码调整：84-85 -> 85
规则037 | 缓蚀剂泵压力控制规则 | 操作规程规则 | 关键工艺参数控制范围与调整方法 | 永炼常压蒸馏装置 | 装置运行控制时 | 异常工况下应核对缓蚀剂泵压力，保证缓蚀剂连续稳定注入。 | 缓蚀剂泵压力；下限1.6；上限2.0；MPa | 异常工况下应核对缓蚀剂泵压力，保证缓蚀剂连续稳定注入。 | 资料001 | 永炼-210万吨常压蒸馏装置操作规程.pdf | 54 | 证据037 | 未确认
规则038 | 航煤原料一线抽出温度规则 | 操作规程规则 | 关键工艺参数控制范围与调整方法 | 永炼常压蒸馏装置生产航煤原料 | 装置运行控制时 | 生产航煤原料时，一线抽出温度应控制在设定范围内。 | 一线抽出温度；165±10；下限155；上限175；℃ | 生产航煤原料时，一线抽出温度应控制在设定范围内。 | 资料011 | 永炼-常压蒸馏装置生产航煤原料操作规程.pdf | 14 | 证据038 | 未确认
规则039 | 航煤原料二线抽出温度规则 | 操作规程规则 | 关键工艺参数控制范围与调整方法 | 永炼常压蒸馏装置生产航煤原料 | 装置运行控制时 | 生产航煤原料时，二线抽出温度应控制在设定范围内。 | 二线抽出温度；260±10；下限250；上限270；℃ | 生产航煤原料时，二线抽出温度应控制在设定范围内。 | 资料011 | 永炼-常压蒸馏装置生产航煤原料操作规程.pdf | 14 | 证据039 | 未确认
规则040 | 航煤出装置温度控制规则 | 操作规程规则 | 关键工艺参数控制范围与调整方法 | 永炼常压蒸馏装置生产航煤原料 | 装置运行控制时 | 航煤出装置温度应受控，避免高温出装置影响储运和质量。 | 航煤出装置温度；上限40；℃ | 航煤出装置温度应受控，避免高温出装置影响储运和质量。 | 资料011 | 永炼-常压蒸馏装置生产航煤原料操作规程.pdf | 14 | 证据040 | 未确认
规则041 | G103-G104液位与温度控制规则 | 操作规程规则 | 关键工艺参数控制范围与调整方法 | 原油罐区 | 装置运行控制时 | G103-G104原油罐必须在规定液位和温度范围内运行。 | G103-G104液位/温度；操作温度0-45℃；最低液位2.0m；低限报警2.2m；高限报警13.7m；高限联锁14.5m；下限2.2；上限13.7；m | G103-G104原油罐必须在规定液位和温度范围内运行。 | 资料002 | 油品调和车间操作规程.pdf | 15 | 证据041 | 未确认
规则042 | G109-G112液位与温度控制规则 | 操作规程规则 | 关键工艺参数控制范围与调整方法 | 原油罐区 | 装置运行控制时 | G109-G112原油罐必须在规定液位和温度范围内运行。 | G109-G112液位/温度；操作温度0-45℃；最低液位2.0m；低限报警2.2m；高限报警14.3m；高限联锁15.1m；下限2.2；上限14.3；m | G109-G112原油罐必须在规定液位和温度范围内运行。 | 资料002 | 油品调和车间操作规程.pdf | 15-16 | 证据042 | 未确认
规则043 | G113-G116液位与温度控制规则 | 操作规程规则 | 关键工艺参数控制范围与调整方法 | 原油罐区 | 装置运行控制时 | G113-G116原油罐必须在规定液位和温度范围内运行。 | G113-G116液位/温度；操作温度0-45℃；最低液位2.0m；低限报警2.2m；高限报警13.7m；高限联锁14.5m；下限2.2；上限13.7；m | G113-G116原油罐必须在规定液位和温度范围内运行。 | 资料002 | 油品调和车间操作规程.pdf | 16 | 证据043 | 未确认
规则044 | 烷基化油调和比例规则 | 操作规程规则 | 关键工艺参数控制范围与调整方法 | 油品调和车间 | 装置运行控制时 | 汽油调和过程中烷基化油掺混比例应受控，防止超比例调和影响指标。 | 烷基化油调和比例；上限10；% | 汽油调和过程中烷基化油掺混比例应受控，防止超比例调和影响指标。 | 资料002 | 油品调和车间操作规程.pdf | 30 | 证据044 | 未确认 |  | PDF复核页码调整：18 -> 30
规则045 | 进口原油掺供比例规则 | 操作规程规则 | 关键工艺参数控制范围与调整方法 | 原油罐区 | 装置运行控制时 | 进口原油掺供时，进口原油与管输原油的掺供比例应控制为1:5。 | 掺供比例（进口原油:管输原油）；1:5 | 进口原油掺供时，进口原油与管输原油的掺供比例应控制为1:5。 | 资料002 | 油品调和车间操作规程.pdf | 22 | 证据045 | 未确认
规则046 | 柴油罐区操作温度控制规则 | 操作规程规则 | 关键工艺参数控制范围与调整方法 | 油品调和车间 | 装置运行控制时 | 柴油罐区操作温度应控制在规定上限内，防止高温导致安全和质量风险。 | 柴油罐区操作温度；上限50；℃ | 柴油罐区操作温度应控制在规定上限内，防止高温导致安全和质量风险。 | 资料002 | 油品调和车间操作规程.pdf | 25 | 证据046 | 未确认 |  | PDF复核页码调整：24-25 -> 25；PDF人工复核：改为工艺控制指标表原页摘录。
规则047 | 液位、压力与温度控制规则 | 操作规程规则 | 关键工艺参数控制范围与调整方法 | 连续重整原料罐区 | 装置运行控制时 | G324-G327连续重整原料罐应在规定液位、压力和温度范围内运行。 | G324-G327液位/压力/温度；操作压力 -0.295-1.6KPa；液位操作范围2.2-13.9m；操作温度 ≤40℃；高限报警13.9m；高限联锁13.9m；下限2.2；上限13.9；m | G324-G327连续重整原料罐应在规定液位、压力和温度范围内运行。 | 资料002 | 油品调和车间操作规程.pdf | 56 | 证据047 | 未确认 |  | 按原表记录，G324-G327的高限报警与高限联锁均为13.9m。
规则048 | 液位、温度与联锁设定规则 | 操作规程规则 | 关键工艺参数控制范围与调整方法 | 柴油加氢中间原料罐区 | 装置运行控制时 | G224-G228加氢原料罐应在规定液位和温度范围内运行。 | G224-G228液位/温度；低低联锁2.0m；低限报警2.2m；高限报警13.9m；高高联锁14.7m；液位控制范围2.2-13.9m；操作温度10-50℃；下限2.2；上限13.9；m | G224-G228加氢原料罐应在规定液位和温度范围内运行。 | 资料003 | 油气储运车间操作规程.pdf | 24-25 | 证据048 | 未确认
规则049 | 储罐安全容量控制规则 | 操作规程规则 | 安全环保、防静电、防泄漏、防超温超压强制条款 | 延炼常压蒸馏装置 | 装置运行与现场作业时 | 储罐收油和运行过程中不得超过设计安全容量，防止冒罐和超液位事故。 | 储罐装油上限；上限85；% | 储罐收油和运行过程中不得超过设计安全容量，防止冒罐和超液位事故。 | 资料004 | 延炼-300万吨常压蒸馏装置操作规程.pdf | 94 | 证据049 | 未确认 |  | PDF复核页码调整：94-101 -> 94；PDF人工复核确认
规则050 | 停工吹扫环保原则规则 | 操作规程规则 | 安全环保、防静电、防泄漏、防超温超压强制条款 | 延炼航煤加氢装置 | 装置运行与现场作业时 | 油不落地、气不升天 |  | 停工吹扫过程中应执行“油不落地、气不升天”的环保要求。 | 资料005 | 延炼-航煤加氢装置操作规程.pdf | 279 | 证据050 | 未确认
规则051 | 停工后氮封规则 | 操作规程规则 | 安全环保、防静电、防泄漏、防超温超压强制条款 | 延炼航煤加氢装置 | 装置运行与现场作业时 | 反应器停工后应保持氮封，防止空气进入系统。 | 氮封压力；下限0.10；上限0.22；MPa | 反应器停工后应保持氮封，防止空气进入系统。 | 资料005 | 延炼-航煤加氢装置操作规程.pdf | 35 | 证据051 | 未确认
规则052 | 装车流速控制规则 | 操作规程规则 | 安全环保、防静电、防泄漏、防超温超压强制条款 | 油品调和车间 | 装置运行与现场作业时 | 装车初始阶段应控制流速，待液面淹没进油口后方可提高装车流速。 | 装车流速；初始≤1m/s；装入1000kg淹没进油口后最高≤3m/s；上限3；m/s | 装车初始阶段应控制流速，待液面淹没进油口后方可提高装车流速。 | 资料002 | 油品调和车间操作规程.pdf | 154 | 证据052 | 未确认 |  | 初始流速限制见“数值”字段。
规则053 | 交接与倒罐安全规则 | 操作规程规则 | 安全环保、防静电、防泄漏、防超温超压强制条款 | 原油罐区 | 装置运行与现场作业时 | 计量交接过程中必须做到安全生产、平稳操作；倒罐、脱水等工作由原油罐区操作人员负责，且倒罐期间需与管输末站加强沟通，及时掌握双方运行动态。 |  | 计量交接过程中必须做到安全生产、平稳操作；倒罐、脱水等工作由原油罐区操作人员负责，且倒罐期间需与管输末站加强沟通，及时掌握双方运行动态。 | 资料002 | 油品调和车间操作规程.pdf | 16 | 证据053 | 未确认
规则054 | 安全附件与监控系统规则 | 操作规程规则 | 安全环保、防静电、防泄漏、防超温超压强制条款 | 原油罐区 | 装置运行与现场作业时 | 原油罐区储罐应配齐温度计、雷达液位计、高低液位报警仪、自动采样器、自动切水器等安全附件，并保持DCS、消防、可燃气体报警及高低液位报警联锁切断系统完好。 |  | 原油罐区储罐应配齐温度计、雷达液位计、高低液位报警仪、自动采样器、自动切水器等安全附件，并保持DCS、消防、可燃气体报警及高低液位报警联锁切断系统完好。 | 资料002 | 油品调和车间操作规程.pdf | 13 | 证据054 | 未确认 |  | PDF复核页码调整：1 -> 13
规则055 | 暴雨与初期雨水处理规则 | 操作规程规则 | 安全环保、防静电、防泄漏、防超温超压强制条款 | 原油罐区 | 装置运行与现场作业时 | 暴雨情况下应将储罐区初期雨水先收集至初期雨水收集池，经批准后方可排入厂雨水系统；排放时须详细记录，并密切监控雨水质量，防止油污进入雨水系统。暴雨后应恢复阀门至正常状态并重新施封登记。 |  | 暴雨情况下应将储罐区初期雨水先收集至初期雨水收集池，经批准后方可排入厂雨水系统；排放时须详细记录，并密切监控雨水质量，防止油污进入雨水系统。暴雨后应恢复阀门至正常状态并重新施封登记。 | 资料002 | 油品调和车间操作规程.pdf | 21 | 证据055 | 未确认 |  | PDF人工复核确认
规则056 | 油污泄漏环保处置规则 | 操作规程规则 | 安全环保、防静电、防泄漏、防超温超压强制条款 | 原油罐区 | 装置运行与现场作业时 | 发生储罐区油品泄漏时，须将所有油污收集至雨水收集池并排入全厂污水处理系统；非正常事件状态下严禁任何油污排入雨水系统。 |  | 发生储罐区油品泄漏时，须将所有油污收集至雨水收集池并排入全厂污水处理系统；非正常事件状态下严禁任何油污排入雨水系统。 | 资料002 | 油品调和车间操作规程.pdf | 21 | 证据056 | 未确认 |  | PDF人工复核确认
规则057 | 倒罐作业风险控制规则 | 操作规程规则 | 安全环保、防静电、防泄漏、防超温超压强制条款 | 原料罐区通用倒罐作业 | 装置运行与现场作业时 | 倒罐操作不得过快，防止静电释放不足引发火灾、爆炸，以及应力集中导致损伤、泄漏、爆裂；必须落实安全防护用品、防爆工具、作业票和调度令等要求。 |  | 倒罐操作不得过快，防止静电释放不足引发火灾、爆炸，以及应力集中导致损伤、泄漏、爆裂；必须落实安全防护用品、防爆工具、作业票和调度令等要求。 | 资料003 | 油气储运车间操作规程.pdf | 286 | 证据057 | 未确认 |  | PDF复核页码调整：258-259 -> 286；PDF人工复核确认
规则058 | 点炉前吹扫规则 | 操作规程规则 | 开工操作步骤 | 延炼常压蒸馏装置 | 装置开工或启动前 | 点炉前应开大蒸汽进一步吹扫炉膛，确认具备点炉条件后方可点火。 | 吹扫时间；下限10；上限15；分钟 | 点炉前应开大蒸汽进一步吹扫炉膛，确认具备点炉条件后方可点火。 | 资料004 | 延炼-300万吨常压蒸馏装置操作规程.pdf | 29 | 证据058 | 未确认
规则059 | 开停工升降温控制规则 | 操作规程规则 | 开工操作步骤 | 延炼航煤加氢装置 | 装置开工或启动前 | 反应系统开工、停工及事故处理中，升降温操作必须缓慢进行。 | 升降温速度；上限5；℃/h | 反应系统开工、停工及事故处理中，升降温操作必须缓慢进行。 | 资料005 | 延炼-航煤加氢装置操作规程.pdf | 35 | 证据059 | 未确认 |  | PDF复核页码调整：34-35 -> 35
规则060 | 事故状态调节原则规则 | 操作规程规则 | 开工操作步骤 | 延炼航煤加氢装置 | 装置开工或启动前 | 先降温后降量 |  | 事故处理、开工或正常操作中应遵循先降温后降量的原则，防止反应失控。 | 资料005 | 延炼-航煤加氢装置操作规程.pdf | 35 | 证据060 | 未确认 |  | PDF人工复核确认
规则061 | 分馏系统吹扫规则 | 操作规程规则 | 开工操作步骤 | 延石化连续重整装置 | 装置开工或启动前 | 分馏系统油运和开工前应先对系统进行吹扫，确认具备引油条件。 | 吹扫时间；下限10；上限15；分钟 | 分馏系统油运和开工前应先对系统进行吹扫，确认具备引油条件。 | 资料007 | 延石化-连续重整装置和苯抽取装置操作规程.pdf | 123 | 证据061 | 未确认 |  | PDF复核页码调整：123-125 -> 123；PDF人工复核确认
规则062 | 重整升温速度规则 | 操作规程规则 | 开工操作步骤 | 榆炼连续重整装置 | 装置开工或启动前 | 重整开工升温过程中应按规定速度升至目标温度，防止局部过热。 | 升温速度/目标温度；10-20℃/h升至460℃；下限10；上限20；℃/h | 重整开工升温过程中应按规定速度升至目标温度，防止局部过热。 | 资料010 | 榆炼-连续重整和苯抽取联合装置操作规程.pdf | 178 | 证据062 | 未确认 |  | 目标温度见“数值”字段。
规则063 | 厂际管线险情紧急停工与拦油坝规则 | 操作规程规则 | 异常处理 | 厂际管线险情升级后的装置处置 | 厂际管线险情严重并需紧急停工时 | 相关装置应按紧急停工方案停工循环，安全环保部门启动拦油坝预案 |  | 厂际管线险情严重时，相关装置应立即按紧急停工方案进行停工循环，同时安全环保部门应立即启动拦油坝应急预案，防止泄漏扩散。 | 资料012 | 延安石油化工厂厂际管线险情应急预案.pdf | 7 | 证据063 | 未确认 |  | 第四轮补充应急预案规则
规则064 | 瞬时停电设备快速恢复规则 | 操作规程规则 | 异常处理 | 全厂性瞬时停电后的装置恢复 | 发生全厂性瞬时停电时 | 各装置应检查停运设备并尽力在5分钟内启动关键设备 | 关键设备启动时限：5分钟内 | 发生全厂性瞬时停电后，各生产装置应立即检查停运设备并尽力在5分钟内启动反应原料进料泵、空压机等关键设备，随后逐步恢复运行。 | 资料013 | 延安石油化工厂夏季雷雨天气停电应急预案.pdf | 4 | 证据064 | 未确认 |  | 第四轮补充应急预案规则
规则065 | 成品高库存三级预警阈值规则 | 操作规程规则 | 异常处理 | 成品库存风险分级管控 | 评估成品库存预警等级时 | 应按72小时、48小时、24小时产量对应空量划分黄橙红三级预警 | 黄色：72小时；橙色：48小时；红色：24小时 | 成品库存预警应按空量满足72小时装置产量为黄色三级预警、满足48小时产量为橙色二级预警、满足24小时产量为红色一级预警执行。 | 资料014 | 延安石油化工厂成品高库存风险分级管控预案.pdf | 3 | 证据065 | 未确认 |  | 第四轮补充应急预案规则
规则066 | 成品高库存红色响应停工降量规则 | 操作规程规则 | 异常处理 | 成品库存达到红色预警时 | 成品库存达到红色预警等级时 | 应立即上报并组织相关装置停工循环或降量生产 |  | 当成品库存达到红色预警等级时，应立即逐级汇报，组织相关装置停工循环或降量生产，并根据原料库存情况协调停工或外送。 | 资料014 | 延安石油化工厂成品高库存风险分级管控预案.pdf | 5 | 证据066 | 未确认 |  | 第四轮补充应急预案规则
规则067 | 航煤原料中断处理规则 | 操作规程规则 | 异常处理 | 永炼柴油加氢装置（生产航煤） | 出现异常波动、事故或联锁触发时 | 航煤原料中断时应立即将装置降至最低负荷运行，等待上游恢复。 | 最低负荷；13；下限13；t/h | 航煤原料中断时应立即将装置降至最低负荷运行，等待上游恢复。 | 资料006 | 永炼-柴油加氢装置（生产航煤）操作规程.pdf | 83 | 证据067 | 未确认
规则068 | 低库存异常处理规则 | 操作规程规则 | 异常处理 | 原油罐区 | 出现异常波动、事故或联锁触发时 | 当原油库存低于3万吨时，计量员必须逐级汇报，并联系管输公司提高输油量；若不能提量，则考虑抽并罐底提高供常液位。 | 原油库存；上限30000；吨 | 当原油库存低于3万吨时，计量员必须逐级汇报，并联系管输公司提高输油量；若不能提量，则考虑抽并罐底提高供常液位。 | 资料002 | 油品调和车间操作规程.pdf | 18 | 证据068 | 未确认
规则069 | 倒罐后供常异常应急规则 | 操作规程规则 | 异常处理 | 原油罐区 | 出现异常波动、事故或联锁触发时 | 倒罐完成后如常压出现异常，应立即打开另一备用供常罐出口阀，关闭正在供常罐出口阀，并及时与常压联系，直至装置运行正常。 |  | 倒罐完成后如常压出现异常，应立即打开另一备用供常罐出口阀，关闭正在供常罐出口阀，并及时与常压联系，直至装置运行正常。 | 资料002 | 油品调和车间操作规程.pdf | 19 | 证据069 | 未确认 |  | PDF人工复核确认
规则070 | 沙尘天气重点场所检查规则 | 操作规程规则 | 极端天气要求 | 大风沙尘天气下的全厂生产运行 | 春季出现强沙尘暴天气时 | 生产调度应发布安全提示，各车间立即启动应急预案并组织检查重点场所和重大设备设施 |  | 出现强沙尘暴天气时，生产调度应第一时间发布安全提示，各生产车间应立即启动应急预案，组织检查重要生产场所及重大设备设施，确保人身和设备安全。 | 资料015 | 延安石油化工厂极端天气生产应急预案.pdf | 3 | 证据070 | 未确认 |  | 第四轮补充应急预案规则；PDF人工复核确认
规则071 | 高温季冷换设备预防性处理规则 | 操作规程规则 | 极端天气要求 | 高温季节的装置运行 | 进入高温季节前和高温运行期间 | 各车间应提前安排冷换设备冲洗并对发现问题及时处理 |  | 高温季节前后，各生产车间应提前安排冷换设备冲洗，并对检查发现的腐蚀、结垢、内漏等问题及时处理，防止因冷换效果下降造成降量或非计划停工。 | 资料015 | 延安石油化工厂极端天气生产应急预案.pdf | 4 | 证据071 | 未确认 |  | 第四轮补充应急预案规则
规则072 | 雷暴雨来临前预警与负荷调整规则 | 操作规程规则 | 极端天气要求 | 雷暴雨季节装置运行 | 雷暴雨来临前 | 应及时发布预警信息并根据实际情况调整生产负荷，检查避雷设施和接地完好 |  | 雷暴雨来临前，应密切关注天气变化并及时将预警信息通知到各生产车间，生产调度应根据实际情况及时调整生产负荷，并检查避雷设施和设备接地完好。 | 资料015 | 延安石油化工厂极端天气生产应急预案.pdf | 5 | 证据072 | 未确认 |  | 第四轮补充应急预案规则
规则073 | 雷暴雨灾害停工申请规则 | 操作规程规则 | 极端天气要求 | 雷暴雨引发滑坡泥石流洪水风险 | 山体滑坡、泥石流或洪水危及装置安全运行时 | 车间领导应向生产计划部提出停工申请，经上级同意后执行停工 |  | 雷暴雨天气下如发生山体滑坡、泥石流或洪水并危及装置安全运行时，车间领导应向生产计划部提出停工申请，经上级同意后方可实施停工处置。 | 资料015 | 延安石油化工厂极端天气生产应急预案.pdf | 6 | 证据073 | 未确认 |  | 第四轮补充应急预案规则
规则074 | 冰雪极寒伴热保温规则 | 操作规程规则 | 极端天气要求 | 冰雪极寒天气下的装置防冻运行 | 冬季低温和冰雪极寒天气时 | 易冻易凝设备和管线应投用保温或伴热线措施 |  | 冰雪极寒天气下，对易冻、易凝介质的设备和管线应投用保温或者加伴热线等措施，防止设备、管线和仪表冻裂冻坏。 | 资料015 | 延安石油化工厂极端天气生产应急预案.pdf | 7 | 证据074 | 未确认 |  | 第四轮补充应急预案规则
规则075 | 防冻防凝周检与交接班记录规则 | 操作规程规则 | 极端天气要求 | 冬季防冻防凝日常管理 | 防冻防凝开展期间 | 各车间应每周全面检查一次并在交接班记录中体现防冻防凝情况 | 频次：每周一次 | 防冻防凝期间，各车间应将防冻防凝列入岗位责任制，每周组织对所属区域管线、设备和容器进行一次全面检查，并在交接班记录中体现本班防冻防凝情况。 | 资料016 | 延安石油化工厂防冻防凝工作方案.pdf | 3 | 证据075 | 未确认 |  | 第四轮补充应急预案规则
规则076 | 停用管线吹扫盲板隔离规则 | 操作规程规则 | 极端天气要求 | 冬季停用管线防冻防凝 | 运行管线相连的停运管线停用时 | 停用管线应吹扫后盲板隔离并设置检查点 |  | 与运行管线相连接的停运管线必须先吹扫后实施盲板隔离，并设置检查点，确保运行介质不窜入停用管线。 | 资料016 | 延安石油化工厂防冻防凝工作方案.pdf | 6 | 证据076 | 未确认 |  | 第四轮补充应急预案规则；PDF人工复核确认
规则077 | 防洪应急停工与环保处置规则 | 操作规程规则 | 极端天气要求 | 防洪应急和环保处置场景 | 发生洪水威胁或相关自然灾害应急时 | 发生洪水威胁时，应迅速报告调度并按紧急停工要求组织停工整备，切断室外电源、疏导洪水、检查重点部位并安排24小时值班；装置产生的含油雨水和含硫污水应按清污分流原则进入相应处理系统。 | 干部24小时值班；自然灾害应急按紧急停工处理 | 发生洪水威胁时，应迅速报告调度并按紧急停工要求组织停工整备，切断室外电源、疏导洪水、检查重点部位并安排24小时值班；装置产生的含油雨水和含硫污水应按清污分流原则进入相应处理系统。 | 资料001 | 永炼-210万吨常压蒸馏装置操作规程.pdf | 99 | 证据077 | 未确认 |  | 仅覆盖到防洪、防震等条款，其他极端天气条款仍待补充
规则078 | 切换原油升温稳温规则 | 操作规程规则 | 正常运行操作步骤 | 延炼常压蒸馏装置 | 装置正常运行期间 | 切换原油过程中应将常压炉出口温度升至目标值后恒温一段时间，再逐步完成切换。 | 炉出口温度/恒温时间；300℃，恒温20分钟；上限300；℃ | 切换原油过程中应将常压炉出口温度升至目标值后恒温一段时间，再逐步完成切换。 | 资料004 | 延炼-300万吨常压蒸馏装置操作规程.pdf | 76 | 证据078 | 未确认 |  | 恒温时间见“数值”字段。
规则079 | 提量提温原则规则 | 操作规程规则 | 正常运行操作步骤 | 延炼航煤加氢装置 | 装置正常运行期间 | 先提量后提温 |  | 装置恢复或提负荷时应遵循先提量后提温的原则。 | 资料005 | 延炼-航煤加氢装置操作规程.pdf | 35 | 证据079 | 未确认 |  | PDF人工复核确认
规则080 | 提降量速度控制规则 | 操作规程规则 | 正常运行操作步骤 | 榆炼常压装置 | 装置正常运行期间 | 提量或降量操作应缓慢进行，保持三塔液位和工艺参数平稳。 | 提降量速度；按20t/h进行；上限20；t/h | 提量或降量操作应缓慢进行，保持三塔液位和工艺参数平稳。 | 资料008 | 榆炼-220万吨常压装置操作规程.pdf | 71 | 证据080 | 未确认
规则081 | 热氢带油准备规则 | 操作规程规则 | 正常运行操作步骤 | 榆炼航煤加氢装置 | 装置正常运行期间 | 热氢带油阶段达到规定温度后，方可引入精制石脑油。 | 引入精制石脑油温度；下限100；℃ | 热氢带油阶段达到规定温度后，方可引入精制石脑油。 | 资料009 | 榆炼-30万吨航煤加氢装置操作规程.pdf | 192 | 证据081 | 未确认 |  | PDF人工复核确认
规则082 | 热氢带油时长规则 | 操作规程规则 | 正常运行操作步骤 | 榆炼航煤加氢装置 | 装置正常运行期间 | 热氢带油应维持足够时长后再进入下一步操作。 | 热氢带油时间；48小时；下限48；小时 | 热氢带油应维持足够时长后再进入下一步操作。 | 资料009 | 榆炼-30万吨航煤加氢装置操作规程.pdf | 192 | 证据082 | 未确认 |  | 原文对应温度条件为180℃热氢带油。
规则083 | 重整进料前反应器入口温度规则 | 操作规程规则 | 正常运行操作步骤 | 榆炼连续重整装置 | 装置正常运行期间 | 重整进料前应确认反应器入口温度达到规定范围后，方可引入重整进料。 | 反应器入口温度；下限350；上限370；℃ | 重整进料前应确认反应器入口温度达到规定范围后，方可引入重整进料。 | 资料010 | 榆炼-连续重整和苯抽取联合装置操作规程.pdf | 178 | 证据083 | 未确认
规则084 | 航煤原料提降量控制规则 | 操作规程规则 | 正常运行操作步骤 | 永炼常压蒸馏装置生产航煤原料 | 装置正常运行期间 | 航煤原料提量或降量时应缓慢操作，避免大幅度波动导致分割点偏移。 | 提降量幅度；上限2；t/h | 航煤原料提量或降量时应缓慢操作，避免大幅度波动导致分割点偏移。 | 资料011 | 永炼-常压蒸馏装置生产航煤原料操作规程.pdf | 14 | 证据084 | 未确认
规则085 | 供常准备规则 | 操作规程规则 | 正常运行操作步骤 | 原油罐区 | 装置正常运行期间 | 每次供常压前必须准备两罐原油，从加温、静置、脱水、取样、化验等环节严格把关，确保原料质量合格。 |  | 每次供常压前必须准备两罐原油，从加温、静置、脱水、取样、化验等环节严格把关，确保原料质量合格。 | 资料002 | 油品调和车间操作规程.pdf | 18 | 证据085 | 未确认
规则086 | 差质油处理规则 | 操作规程规则 | 正常运行操作步骤 | 原油罐区 | 装置正常运行期间 | 如罐底油品质量较差，并罐后要认真脱水，供常前必须取样分析；必要时进行油罐加温脱水，确保供常原料质量合格。 |  | 如罐底油品质量较差，并罐后要认真脱水，供常前必须取样分析；必要时进行油罐加温脱水，确保供常原料质量合格。 | 资料002 | 油品调和车间操作规程.pdf | 18 | 证据086 | 未确认
规则087 | 静置时间不足处理规则 | 操作规程规则 | 正常运行操作步骤 | 原油罐区 | 装置正常运行期间 | 如距离供常时间不足16小时，应立即上报车间，并用低供口将罐底油抽出1-2米至空油罐后，对剩余油品进行加温、静置、脱水和化验，直至合格后供常。 | 静置时间；下限16；小时 | 如距离供常时间不足16小时，应立即上报车间，并用低供口将罐底油抽出1-2米至空油罐后，对剩余油品进行加温、静置、脱水和化验，直至合格后供常。 | 资料002 | 油品调和车间操作规程.pdf | 19 | 证据087 | 未确认
规则088 | 特殊倒罐管理规则 | 操作规程规则 | 正常运行操作步骤 | 原油罐区 | 装置正常运行期间 | 特殊情况下倒罐应安排在行政班时间，且必须有技术员或大班长参加；非行政班时由值班人员参加。 |  | 特殊情况下倒罐应安排在行政班时间，且必须有技术员或大班长参加；非行政班时由值班人员参加。 | 资料002 | 油品调和车间操作规程.pdf | 19 | 证据088 | 未确认
规则089 | 厂际管线险情停止物料输转规则 | 操作规程规则 | 物料收付、调合、输送安全操作 | 连续降雨导致厂际管线险情时 | 厂际管线周边出现塌方或滑坡并启动应急预案时 | 应通知相关调度停止指定物料输转 |  | 连续降雨导致厂际管线周边出现塌方、滑坡等险情并启动应急预案时，应通知相关调度停止厂际管线涉及物料输转，防止险情扩大。 | 资料012 | 延安石油化工厂厂际管线险情应急预案.pdf | 6 | 证据089 | 未确认 |  | 第四轮补充应急预案规则；PDF人工复核确认
规则090 | 管输原油收付流程规则 | 操作规程规则 | 物料收付、调合、输送安全操作 | 原油罐区 | 收付、调合、倒罐或输送时 | 管输原油须经化验合格后进行流量计交接，进入原油储罐静置脱水并再次化验合格后，方可由原料泵供220万吨/年常压和500万吨/年常压装置。 |  | 管输原油须经化验合格后进行流量计交接，进入原油储罐静置脱水并再次化验合格后，方可由原料泵供220万吨/年常压和500万吨/年常压装置。 | 资料002 | 油品调和车间操作规程.pdf | 15 | 证据090 | 未确认
规则091 | 进口原油收付流程规则 | 操作规程规则 | 物料收付、调合、输送安全操作 | 原油罐区 | 收付、调合、倒罐或输送时 | 进口原油须经化验合格后入原油储罐，静置脱水并完成油品交接后，方可供常压装置。 |  | 进口原油须经化验合格后入原油储罐，静置脱水并完成油品交接后，方可供常压装置。 | 资料002 | 油品调和车间操作规程.pdf | 15 | 证据091 | 未确认 |  | PDF人工复核确认
规则092 | 进口原油反输流程规则 | 操作规程规则 | 物料收付、调合、输送安全操作 | 原油罐区 | 收付、调合、倒罐或输送时 | 进口原油反输时，应在原油储罐内化验合格后，经反输泵返回油品集运中心原油库，并完成油品交接。 |  | 进口原油反输时，应在原油储罐内化验合格后，经反输泵返回油品集运中心原油库，并完成油品交接。 | 资料002 | 油品调和车间操作规程.pdf | 15 | 证据092 | 未确认 |  | PDF人工复核确认；同源复用确认：允许跨类别双口径保留。
规则093 | 汽油调和流程规则 | 操作规程规则 | 物料收付、调合、输送安全操作 | 油品调和车间 | 收付、调合、倒罐或输送时 | 汽油生产线中，精制汽油、MTBE和烷基化油直接调和生产92#、95# 汽油。 | 调和产品牌号；92#/95# | 汽油生产线中，精制汽油、MTBE和烷基化油直接调和生产92#、95# 汽油。 | 资料002 | 油品调和车间操作规程.pdf | 27 | 证据093 | 未确认 |  | PDF复核页码调整：16-18 -> 27
规则094 | 倒罐前联系规则 | 操作规程规则 | 物料收付、调合、输送安全操作 | 原油罐区 | 收付、调合、倒罐或输送时 | 倒罐前应通知生产调度和常压装置开始倒罐，并告知原油含水和密度。 |  | 倒罐前应通知生产调度和常压装置开始倒罐，并告知原油含水和密度。 | 资料002 | 油品调和车间操作规程.pdf | 19 | 证据094 | 未确认 |  | PDF人工复核确认
规则095 | 供常倒罐切换规则 | 操作规程规则 | 物料收付、调合、输送安全操作 | 原油罐区 | 收付、调合、倒罐或输送时 | 倒罐时与预供常罐同供30分钟，确认常压运行正常后，全部打开预供常罐供常出口阀，再缓慢关闭原供常罐出口阀。 | 同供时间；30分钟 | 倒罐时与预供常罐同供30分钟，确认常压运行正常后，全部打开预供常罐供常出口阀，再缓慢关闭原供常罐出口阀。 | 资料002 | 油品调和车间操作规程.pdf | 19 | 证据095 | 未确认
规则096 | 柴油倒罐与循环调和规则 | 操作规程规则 | 物料收付、调合、输送安全操作 | 油品调和车间 | 收付、调合、倒罐或输送时 | 柴油通过P-08、P-09执行倒罐和循环调和操作，完成组分均匀混合。 | 关键泵位号；P-08/P-09 | 柴油通过P-08、P-09执行倒罐和循环调和操作，完成组分均匀混合。 | 资料002 | 油品调和车间操作规程.pdf | 24-25 | 证据096 | 未确认
规则097 | 原料进罐流程规则 | 操作规程规则 | 物料收付、调合、输送安全操作 | 连续重整原料罐区 | 收付、调合、倒罐或输送时 | 外购石脑油进入G324，混合石脑油进入G325，精制石脑油进入G326，直馏石脑油进入G327；混合石脑油与外购石脑油进罐前设有跨接线，需要时可互相进油。 |  | 外购石脑油进入G324，混合石脑油进入G325，精制石脑油进入G326，直馏石脑油进入G327；混合石脑油与外购石脑油进罐前设有跨接线，需要时可互相进油。 | 资料002 | 油品调和车间操作规程.pdf | 54-55 | 证据097 | 未确认
规则098 | 倒罐与供装置流程规则 | 操作规程规则 | 物料收付、调合、输送安全操作 | 连续重整原料罐区 | 收付、调合、倒罐或输送时 | G325、G326、G327可经P-318、P-319执行倒罐；G326精制石脑油可通过倒罐线进入G324-G327，一般情况下不能与其它罐共用。供装置时，G325经P-318/P-319、G324经P-316/P-317、G326经P-320/P-321、G327经P-318/P-319送往100万吨连续重整装置。 |  | G325、G326、G327可经P-318、P-319执行倒罐；G326精制石脑油可通过倒罐线进入G324-G327，一般情况下不能与其它罐共用。供装置时，G325经P-318/P-319、G324经P-316/P-317、G326经P-320/P-321、G327经P-318/P-319送往100万吨连续重整装置。 | 资料002 | 油品调和车间操作规程.pdf | 55 | 证据098 | 未确认
规则099 | 原料进罐与供装置流程规则 | 操作规程规则 | 物料收付、调合、输送安全操作 | 柴油加氢中间原料罐区 | 收付、调合、倒罐或输送时 | 直馏柴油和催化柴油分别经管架进入G224-G228；加氢原料供装置时，由G224-G228经供装置线流出，自泵P-206、P-207送往装置。 |  | 直馏柴油和催化柴油分别经管架进入G224-G228；加氢原料供装置时，由G224-G228经供装置线流出，自泵P-206、P-207送往装置。 | 资料003 | 油气储运车间操作规程.pdf | 24 | 证据099 | 未确认
规则100 | 倒罐流程规则 | 操作规程规则 | 物料收付、调合、输送安全操作 | 柴油加氢中间原料罐区 | 收付、调合、倒罐或输送时 | 加氢原料倒罐时，混合柴油经G224倒罐出线流出，经泵P-206倒罐进线后自泵倒罐出线流出至G225倒罐进线。 |  | 加氢原料倒罐时，混合柴油经G224倒罐出线流出，经泵P-206倒罐进线后自泵倒罐出线流出至G225倒罐进线。 | 资料003 | 油气储运车间操作规程.pdf | 24 | 证据100 | 未确认
规则101 | 供应生产单元原料油倒罐规则 | 操作规程规则 | 物料收付、调合、输送安全操作 | 原料罐区通用倒罐作业 | 收付、调合、倒罐或输送时 | 供应生产单元原料油品倒罐时，应先打开待供油罐出口阀，听到油品流动声音并与内操确认供油罐液位开始下降后，再逐渐关闭原供油罐出口阀。 |  | 供应生产单元原料油品倒罐时，应先打开待供油罐出口阀，听到油品流动声音并与内操确认供油罐液位开始下降后，再逐渐关闭原供油罐出口阀。 | 资料003 | 油气储运车间操作规程.pdf | 71 | 证据101 | 未确认 |  | PDF复核页码调整：260 -> 71
规则102 | 生产进油倒罐规则 | 操作规程规则 | 物料收付、调合、输送安全操作 | 原料罐区通用倒罐作业 | 收付、调合、倒罐或输送时 | 生产进油倒罐时，应先打开待进油罐进口阀，听到进油声或摸到油管温度变化，并与内操确认进油罐液位开始上涨后，再逐渐关闭原进油罐进口阀门。 |  | 生产进油倒罐时，应先打开待进油罐进口阀，听到进油声或摸到油管温度变化，并与内操确认进油罐液位开始上涨后，再逐渐关闭原进油罐进口阀门。 | 资料003 | 油气储运车间操作规程.pdf | 72 | 证据102 | 未确认 |  | PDF复核页码调整：260 -> 72
规则103 | 长时间停电紧急停工与切断进料规则 | 操作规程规则 | 联锁、报警、紧急停车操作原则 | 全厂性长时间停电应急处置 | 发生全厂性长时间停电时 | 各生产装置应按紧急停工处理，并联系相关单位切断装置进料 |  | 发生全厂性长时间停电时，各生产装置应按紧急停工处理，并联系延炼生产调度及油气储运车间切断相关装置进料，等待进一步通知。 | 资料013 | 延安石油化工厂夏季雷雨天气停电应急预案.pdf | 5 | 证据103 | 未确认 |  | 第四轮补充应急预案规则；PDF人工复核确认
规则104 | 安全联锁投用要求规则 | 操作规程规则 | 联锁、报警、紧急停车操作原则 | 延炼航煤加氢装置 | 装置运行相关场景 | 全部投用安全联锁 |  | 正常操作中所有安全自保联锁系统应全部投用，操作人员应熟悉其原理和动作情况。 | 资料005 | 延炼-航煤加氢装置操作规程.pdf | 35 | 证据104 | 未确认 |  | PDF人工复核确认
规则105 | 重大泄漏和着火处置规则 | 操作规程规则 | 联锁、报警、紧急停车操作原则 | 延炼航煤加氢装置 | 装置运行相关场景 | 汇报调度后紧急停工 |  | 发生或即将发生重大泄漏、着火等严重威胁装置安全运行的情况时，当班班长汇报调度后有权实施紧急停工。 | 资料005 | 延炼-航煤加氢装置操作规程.pdf | 35 | 证据105 | 未确认 |  | PDF人工复核确认
规则106 | 安全阀起跳压力规则 | 操作规程规则 | 联锁、报警、紧急停车操作原则 | 榆炼航煤加氢装置 | 装置运行相关场景 | 紧急停工系统设计中应重点监控安全阀起跳压力。 | 安全阀起跳压力；4.6；上限4.6；MPa | 紧急停工系统设计中应重点监控安全阀起跳压力。 | 资料009 | 榆炼-30万吨航煤加氢装置操作规程.pdf | 195 | 证据106 | 未确认
规则107 | 反应床层液位空的处理规则 | 操作规程规则 | 联锁、报警、紧急停车操作原则 | 榆炼航煤加氢装置 | 装置运行相关场景 | 液位空按紧急停工处理 |  | 日常操作中应严控反应床层液位，液位空时应按紧急停工处理，防止高压窜低压事故。 | 资料009 | 榆炼-30万吨航煤加氢装置操作规程.pdf | 62 | 证据107 | 未确认 |  | PDF人工复核确认
规则108 | 串油与冒罐处置规则 | 操作规程规则 | 联锁、报警、紧急停车操作原则 | 油品调和车间 | 装置运行相关场景 | 立即停泵关阀 |  | 发生串油、冒罐等异常时，应立即停泵并关闭相关阀门。 | 资料002 | 油品调和车间操作规程.pdf | 81 | 证据108 | 未确认 |  | PDF复核页码调整：69 -> 81；PDF人工复核确认
规则109 | 低液位联锁停泵规则 | 操作规程规则 | 联锁、报警、紧急停车操作原则 | 柴油加氢中间原料罐区 | 装置运行相关场景 | 当G224-G228任一储罐雷达液位达到LL=2.0m，或低液位开关达到报警液位时（二取一），机泵P-206、P-207应停止运转。 | 液位LL；上限2.0；m | 当G224-G228任一储罐雷达液位达到LL=2.0m，或低液位开关达到报警液位时（二取一），机泵P-206、P-207应停止运转。 | 资料003 | 油气储运车间操作规程.pdf | 65-66 | 证据109 | 未确认
规则110 | 高液位联锁关阀规则 | 操作规程规则 | 联锁、报警、紧急停车操作原则 | 柴油加氢中间原料罐区 | 装置运行相关场景 | 当G224-G228任一储罐雷达液位达到HH=14.7m，或高液位开关达到报警液位时（一取一），应联锁关闭对应罐底进口总阀：G224/XV00302、G225/XV00207、G226/XV00202、G227/XV00107、G228/XV00102。 | 液位HH；下限14.7；m | 当G224-G228任一储罐雷达液位达到HH=14.7m，或高液位开关达到报警液位时（一取一），应联锁关闭对应罐底进口总阀：G224/XV00302、G225/XV00207、G226/XV00202、G227/XV00107、G228/XV00102。 | 资料003 | 油气储运车间操作规程.pdf | 65-66 | 证据110 | 未确认
规则111 | 离心泵启动前检查规则 | 操作规程规则 | 设备启停、切换、巡检、维护操作要求 | 延炼常压蒸馏装置 | 设备启停、切换或巡检维护时 | 离心泵启动前应加好润滑油，油位保持在油标的规定范围内。 | 润滑油液位；下限1/2；上限2/3；油标 | 离心泵启动前应加好润滑油，油位保持在油标的规定范围内。 | 资料004 | 延炼-300万吨常压蒸馏装置操作规程.pdf | 37 | 证据111 | 未确认
规则112 | 热油泵预热规则 | 操作规程规则 | 设备启停、切换、巡检、维护操作要求 | 延炼常压蒸馏装置 | 设备启停、切换或巡检维护时 | 热油泵启动前必须预热，预热过程中控制升温速度并定时盘车。 | 预热速度；上限50；℃/h | 热油泵启动前必须预热，预热过程中控制升温速度并定时盘车。 | 资料004 | 延炼-300万吨常压蒸馏装置操作规程.pdf | 37 | 证据112 | 未确认
规则113 | 离心泵启动操作规则 | 操作规程规则 | 设备启停、切换、巡检、维护操作要求 | 延炼常压蒸馏装置 | 设备启停、切换或巡检维护时 | 离心泵启动后，当出口压力达到要求时应逐步开启出口阀，出口阀关闭状态下运转时间不得过长。 | 出口阀关闭运转时间；上限5；分钟 | 离心泵启动后，当出口压力达到要求时应逐步开启出口阀，出口阀关闭状态下运转时间不得过长。 | 资料004 | 延炼-300万吨常压蒸馏装置操作规程.pdf | 37 | 证据113 | 未确认
规则114 | 备用泵维护规则 | 操作规程规则 | 设备启停、切换、巡检、维护操作要求 | 延炼常压蒸馏装置 | 设备启停、切换或巡检维护时 | 盘车并记录 | 盘车频次；1次/天 | 备用泵应每日盘车一次，并做好记录，确保处于完好备用状态。 | 资料004 | 延炼-300万吨常压蒸馏装置操作规程.pdf | 38 | 证据114 | 未确认
规则115 | 汽油调和巡检要求规则 | 操作规程规则 | 设备启停、切换、巡检、维护操作要求 | 油品调和车间 | 设备启停、切换或巡检维护时 | 加强泵和罐巡检 |  | 汽油调和期间应加强泵、阀门和储罐巡检，防止跑油、串油和异常升温。 | 资料002 | 油品调和车间操作规程.pdf | 30 | 证据115 | 未确认 |  | PDF复核页码调整：18 -> 30；PDF人工复核确认
规则116 | 脱水操作要求规则 | 操作规程规则 | 设备启停、切换、巡检、维护操作要求 | 原油罐区 | 设备启停、切换或巡检维护时 | 准备倒罐前应将备用两罐原油明水脱尽；脱水时要控制阀门开度，保证脱水不带油，并确认化验结果合格。 |  | 准备倒罐前应将备用两罐原油明水脱尽；脱水时要控制阀门开度，保证脱水不带油，并确认化验结果合格。 | 资料002 | 油品调和车间操作规程.pdf | 19 | 证据116 | 未确认
规则117 | 进口原油掺供前准备规则 | 操作规程规则 | 设备启停、切换、巡检、维护操作要求 | 原油罐区 | 设备启停、切换或巡检维护时 | 进口原油掺供前应检查P-12润滑油液位在1/2-2/3之间，并盘泵3-5圈，确认准备就绪后方可通知内操启泵。 |  | 进口原油掺供前应检查P-12润滑油液位在1/2-2/3之间，并盘泵3-5圈，确认准备就绪后方可通知内操启泵。 | 资料002 | 油品调和车间操作规程.pdf | 21-22 | 证据117 | 未确认
规则118 | 进口原油掺供启泵后确认规则 | 操作规程规则 | 设备启停、切换、巡检、维护操作要求 | 原油罐区 | 设备启停、切换或巡检维护时 | 启泵后需观察5分钟，确认运行正常后通知内操和常压调度，确认无误后外操方可离开现场。 | 观察时间；5分钟 | 启泵后需观察5分钟，确认运行正常后通知内操和常压调度，确认无误后外操方可离开现场。 | 资料002 | 油品调和车间操作规程.pdf | 22 | 证据118 | 未确认
规则119 | 连续重整原料罐区设备配置与氮封规则 | 操作规程规则 | 设备启停、切换、巡检、维护操作要求 | 连续重整原料罐区 | 设备启停、切换或巡检维护时 | 连续重整原料罐区共有G207、G324-G327、G702六具储罐，P-316-P319用于石脑油倒罐及原料供应，P-320-P321为精制石脑油原料泵，六具储罐全部具有氮封功能。 |  | 连续重整原料罐区共有G207、G324-G327、G702六具储罐，P-316-P319用于石脑油倒罐及原料供应，P-320-P321为精制石脑油原料泵，六具储罐全部具有氮封功能。 | 资料002 | 油品调和车间操作规程.pdf | 53-54 | 证据119 | 未确认
规则120 | 柴油加氢中间原料罐区设备配置与氮封规则 | 操作规程规则 | 设备启停、切换、巡检、维护操作要求 | 柴油加氢中间原料罐区 | 设备启停、切换或巡检维护时 | 柴油加氢中间原料罐区共有G224-G228五具储罐，主要存放加氢原料油，P-206/P-207用于供装置和倒罐，且G224-G228柴油罐均具有氮封功能。 |  | 柴油加氢中间原料罐区共有G224-G228五具储罐，主要存放加氢原料油，P-206/P-207用于供装置和倒罐，且G224-G228柴油罐均具有氮封功能。 | 资料003 | 油气储运车间操作规程.pdf | 24 | 证据120 | 未确认 |  | PDF复核页码调整：23-24 -> 24
规则121 | 倒罐切换现场要求规则 | 操作规程规则 | 设备启停、切换、巡检、维护操作要求 | 原料罐区通用倒罐作业 | 设备启停、切换或巡检维护时 | 倒罐切换时必须穿戴劳保防护用品，持对讲机和防爆工具进入现场；确认无误后先开收油或发油罐号阀门，经与内操确认无误后再进行切换罐阀门开关，作业人员不得离开现场。 |  | 倒罐切换时必须穿戴劳保防护用品，持对讲机和防爆工具进入现场；确认无误后先开收油或发油罐号阀门，经与内操确认无误后再进行切换罐阀门开关，作业人员不得离开现场。 | 资料003 | 油气储运车间操作规程.pdf | 286 | 证据121 | 未确认 |  | PDF复核页码调整：258 -> 286；PDF人工复核确认
规则122 | 泄漏应急隔离与防护规则 | 操作规程规则 | 安全环保、防静电、防泄漏、防超温超压强制条款 | 原料罐区通用倒罐作业 | 发生泄漏或溢出物应急处置时 | 发生泄漏时，未经培训人员不得擅自处置，应疏散周边无关人员，切断点火源，避免接触溢出物，并落实通风、呼吸防护和个人防护用品要求。 |  | 发生泄漏时，未经培训人员不得擅自处置，应疏散周边无关人员，切断点火源，避免接触溢出物，并落实通风、呼吸防护和个人防护用品要求。 | 资料003 | 油气储运车间操作规程.pdf | 258 | 证据122 | 未确认 |  | PDF人工复核：证据122改按第258页“泄漏应急处理”条款重写规则并同步分类。
规则123 | 倒罐过程泵房监护规则 | 操作规程规则 | 设备启停、切换、巡检、维护操作要求 | 原料罐区通用倒罐作业 | 设备启停、切换或巡检维护时 | 倒罐时必须有一人在泵房内注意泵的变化，防止抽空。 |  | 倒罐时必须有一人在泵房内注意泵的变化，防止抽空。 | 资料003 | 油气储运车间操作规程.pdf | 72 | 证据123 | 未确认 |  | PDF复核页码调整：260 -> 72；PDF人工复核确认
规则124 | 采样作业安全要求规则 | 操作规程规则 | 采样、分析、质量控制操作规范 | 延炼常压蒸馏装置 | 采样、分析和质量控制时 | 双人采样 | 采样人数；下限2；人 | 采样作业应至少两人进行，严格执行现场防护和监护要求。 | 资料004 | 延炼-300万吨常压蒸馏装置操作规程.pdf | 94 | 证据124 | 未确认 |  | PDF复核页码调整：94-101 -> 94；PDF人工复核确认
规则125 | 永炼航煤原料分析项目执行规则 | 操作规程规则 | 采样、分析、质量控制操作规范 | 永炼常压蒸馏装置生产航煤原料 | 采样、分析和质量控制时 | 航煤原料分析项目应按规定频次执行，确保分割调整有化验依据。 | 分析频次；1次/班 | 航煤原料分析项目应按规定频次执行，确保分割调整有化验依据。 | 资料011 | 永炼-常压蒸馏装置生产航煤原料操作规程.pdf | 15 | 证据125 | 未确认
规则126 | 航煤腐蚀不合格处置规则 | 操作规程规则 | 采样、分析、质量控制操作规范 | 永炼柴油加氢装置（生产航煤） | 采样、分析和质量控制时 | 改入不合格罐 |  | 精制航煤腐蚀指标不合格时，不得并入合格产品系统，应改入不合格罐。 | 资料006 | 永炼-柴油加氢装置（生产航煤）操作规程.pdf | 76 | 证据126 | 未确认 |  | PDF人工复核确认
规则127 | 原油计量交接频次规则 | 操作规程规则 | 采样、分析、质量控制操作规范 | 原油罐区 | 采样、分析和质量控制时 | 原油计量交接每8小时进行1次，即每天8:00、16:00、0:00各一次，由双方现场抄录质量流量计读数。 | 计量交接频次；每8小时1次 | 原油计量交接每8小时进行1次，即每天8:00、16:00、0:00各一次，由双方现场抄录质量流量计读数。 | 资料002 | 油品调和车间操作规程.pdf | 16 | 证据127 | 未确认
规则128 | 密度与含水分析规则 | 操作规程规则 | 采样、分析、质量控制操作规范 | 原油罐区 | 采样、分析和质量控制时 | 原油密度、含水检验每天3次，每4小时取1次样；每8小时对两次样按等体积混合后开展1次密度及含水分析检测。 | 采样/分析频次；取样每4小时1次；分析每8小时1次；每天3次 | 原油密度、含水检验每天3次，每4小时取1次样；每8小时对两次样按等体积混合后开展1次密度及含水分析检测。 | 资料002 | 油品调和车间操作规程.pdf | 16 | 证据128 | 未确认
规则129 | 柴油装车前质量确认规则 | 操作规程规则 | 采样、分析、质量控制操作规范 | 油品调和车间 | 采样、分析和质量控制时 | 分析合格后方可装车 |  | 成品柴油必须经分析合格后方可装车出厂。 | 资料002 | 油品调和车间操作规程.pdf | 24 | 证据129 | 未确认 |  | PDF复核页码调整：24-25 -> 24；PDF人工复核确认
规则130 | 调和方案与添加剂控制规则 | 操作规程规则 | 采样、分析、质量控制操作规范 | 油品调和车间 | 采样、分析和质量控制时 | 按分析结果定方案并按比例加剂 |  | 调和前应依据半成品分析结果和质量标准确定调和方案，并按比例注入添加剂。 | 资料002 | 油品调和车间操作规程.pdf | 81 | 证据130 | 未确认 |  | PDF复核页码调整：69 -> 81；PDF人工复核确认
规则131 | 成品油静置与放行规则 | 操作规程规则 | 采样、分析、质量控制操作规范 | 油品调和车间 | 采样、分析和质量控制时 | 脱水并分析合格后销售 | 静置时间；下限12；小时 | 成品油调和完毕后应静置、脱水并分析合格，方可销售或出厂。 | 资料002 | 油品调和车间操作规程.pdf | 81 | 证据131 | 未确认 |  | PDF复核页码调整：69 -> 81；PDF人工复核确认；同源复用确认：允许跨类别双口径保留。
规则132 | 半成品不合格处置规则 | 操作规程规则 | 采样、分析、质量控制操作规范 | 油品调和车间 | 采样、分析和质量控制时 | 严重不合格改入次品罐并联系回炼 |  | 半成品轻微不合格可通过调和处理，严重不合格应改入次品罐并联系回炼。 | 资料002 | 油品调和车间操作规程.pdf | 81 | 证据132 | 未确认 |  | PDF复核页码调整：69 -> 81；PDF人工复核确认
规则133 | 常压装置协同规则-FLOW-ATM-004 | 流程特征规则 | 上下游协同逻辑 | 常压装置 <-> 调度 <-> 罐区 | 原油中断场景 | 联系调度联动罐区纠正流程并稳定常压进料 | 调度；通知罐区改正流程；倒原油罐；提高进装温度；调节进装量；原油罐区 | 原油中断时，常压装置应联系调度通知罐区快速改正流程、倒原油罐或提高原油进入装置温度，并按需要调节原油进装量。 | 资料004 | 延炼-300万吨常压蒸馏装置操作规程.pdf | 50 | 证据133 | 未确认
规则134 | 加氢装置协同规则-FLOW-HYD-001 | 流程特征规则 | 上下游协同逻辑 | 加氢装置 <-> 上游供料单位 | 反应器温升异常场景 | 联系上游单位稳定原料质量 | 上游供料单位；原料质量指标控制；加氢装置 | 反应器温升异常处理时，应联系上游单位控制好原料质量指标。 | 资料005 | 延炼-航煤加氢装置操作规程.pdf | 43 | 证据134 | 未确认 |  | PDF人工复核：直接命中处理方法原句。
规则135 | 加氢装置协同规则-FLOW-HYD-002 | 流程特征规则 | 上下游协同逻辑 | 加氢装置 <-> 原料罐/缓冲罐 | 反应器温升异常场景 | 加强前端切水，减小原料带水对反应系统的影响 | 原料罐或缓冲罐；切水工作；加氢装置 | 反应器温升异常处理时，应加强对原料罐或缓冲罐的切水工作。 | 资料005 | 延炼-航煤加氢装置操作规程.pdf | 43 | 证据135 | 未确认
规则136 | 加氢装置协同规则-FLOW-HYD-003 | 流程特征规则 | 上下游协同逻辑 | 加氢装置 -> 成品罐区 | 正常分馏及产品外送场景 | 通过液位与出装置流量串级稳定出罐区流量 | T-1601汽提塔；液位LT-10401；产品至罐区流量FIC10501串级；成品罐区 | T-1601液位LT-10401与航煤产品至罐区流量FIC10501实行串级控制，以稳定汽提塔液位和成品外送。 | 资料005 | 延炼-航煤加氢装置操作规程.pdf | 49 | 证据136 | 未确认
规则137 | 常压装置协同规则-FLOW-ATM-001 | 流程特征规则 | 上下游协同逻辑 | 常压装置 <-> 生产调度 | 正常生产和产品质量控制场景 | 按调度指令调整产品质量控制参数 | 生产调度；常压塔产品质量控制；常压装置 | 常压装置运行中应根据生产调度指令对产品质量进行控制。 | 资料008 | 榆炼-220万吨常压装置操作规程.pdf | 111 | 证据137 | 未确认 |  | PDF复核页码调整：66 -> 111
规则138 | 加氢装置协同规则-FLOW-HYD-004 | 流程特征规则 | 上下游协同逻辑 | 原料缓冲罐V101 <-> 进料流量FIC10101 | 正常进料组织场景 | 通过串级调节稳定缓冲罐液位和装置进料 | 进料流量FIC10101；V101液位控制LICA10201与FIC10101串级；原料缓冲罐V101 | 原料油缓冲罐V101液位控制LICA10201与缓冲罐进料流量FIC10101实现串级调节，通过改变进料流量调节缓冲罐液位。 | 资料009 | 榆炼-30万吨航煤加氢装置操作规程.pdf | 52 | 证据138 | 未确认
规则139 | 加氢装置协同规则-FLOW-HYD-005 | 流程特征规则 | 上下游协同逻辑 | 原料缓冲罐V101 <-> 航煤原料性质控制 | 正常运行场景 | 将液位调节阀打手动以稳定原料性质 | 原料缓冲罐V101；液位阀手动控制；航煤原料性质 | 装置运行中要求将V-101液位控制调节阀打手动，以避免抽出量不稳定造成航煤原料馏程变化，保持原料性质稳定。 | 资料009 | 榆炼-30万吨航煤加氢装置操作规程.pdf | 52 | 证据139 | 未确认
规则140 | 常压装置协同规则-FLOW-ATM-002 | 流程特征规则 | 上下游协同逻辑 | 常压装置 <-> 有关单位 <-> 原油罐区 | 装置开工前准备场景 | 联系公用工程并协调罐区完成合格原油准备 | 有关单位；水、风、电、汽引入；罐区采样分析；切水；合格原油准备；常压装置 | 常压装置开工前，班长需联系有关单位将水、风、电、汽引入装置，并要求原油罐区做好付炼原油采样分析、切水和合格原油准备。 | 资料001 | 永炼-210万吨常压蒸馏装置操作规程.pdf | 33 | 证据140 | 未确认
规则141 | 常压装置协同规则-FLOW-ATM-003 | 流程特征规则 | 上下游协同逻辑 | 常压装置 <-> 相关单位 <-> 内外操 | 生产异常、停水停电停汽停风等场景 | 先联系汇报，再统一协调内外操处置，必要时汇报车间及调度室 | 相关单位；异常汇报；统一指挥；内外操协调处理；常压装置内外操 | 常压装置出现异常时，应及时联系并汇报相关单位，统一指挥协调内外操作人员妥善处理；生产无法维持时要汇报车间及调度室。 | 资料001 | 永炼-210万吨常压蒸馏装置操作规程.pdf | 33 | 证据141 | 未确认
规则142 | 常压装置协同规则-FLOW-ATM-005 | 流程特征规则 | 上下游协同逻辑 | 常压装置 <-> 内外操 <-> 车间职能人员 | 切换生产航煤原料油场景 | 班长协调内外操和车间职能人员完成切换前准备与问题处置 | 车间职能人员；班长组织；内外操检查准备；调整期间问题处理；常压装置内外操 | 接到生产航煤原料油通知后，班长负责指挥和协调内、外操作做好调整前检查与准备，并配合车间职能人员处理调整期间的问题。 | 资料011 | 永炼-常压蒸馏装置生产航煤原料操作规程.pdf | 16 | 证据142 | 未确认
规则143 | 常压装置协同规则-FLOW-ATM-006 | 流程特征规则 | 上下游协同逻辑 | 常压装置内操 <-> 分馏系统 | 生产航煤原料油调整场景 | 联动调整抽出与回流，维持全塔气液平衡 | 生产航煤原料油通知；一中抽出；一线/二线抽出；顶循；冷回流；塔顶温度；分馏系统平衡 | 内操接到生产航煤原料油通知后，应联动调整一中抽出量、一线和二线抽出调节阀、顶循抽出量、塔顶冷回流流量及塔顶温度，控制全塔气液平衡。 | 资料011 | 永炼-常压蒸馏装置生产航煤原料操作规程.pdf | 16 | 证据143 | 未确认
规则144 | 加氢装置协同规则-FLOW-HYD-006 | 流程特征规则 | 上下游协同逻辑 | 加氢装置 <-> 调度 <-> 化验中心 <-> 成品罐区 | 精制航煤不合格场景 | 按调度指令改线，并同步通知化验和成品罐区 | 生产调度；化验中心；不合格确认；改不合格线；通知成品罐区改线；成品罐区或柴油原料罐 | 精制航煤不合格时，应立即通知生产调度和化验中心确认，按调度指令改不合格线；如改至柴油原料罐，还需通知成品罐区改线。 | 资料006 | 永炼-柴油加氢装置（生产航煤）操作规程.pdf | 76 | 证据144 | 未确认 |  | PDF复核页码调整：54 -> 76
规则145 | 加氢装置协同规则-FLOW-HYD-007 | 流程特征规则 | 上下游协同逻辑 | 加氢装置 <-> 调度 <-> 原料罐区/缓冲罐 | 航煤原料中断场景 | 先通知调度，再降负荷并建立内循环保装置 | 生产调度；原料罐区；降至最低负荷13t/h；建立V1301内循环；防止倒串；原料缓冲罐V1301 | 航煤原料中断时，内操立即通知生产调度等人员，将加工量降至最低负荷13t/h，外操打开大循环线使精制航煤返回V1301，并防止倒串回原料罐区。 | 资料006 | 永炼-柴油加氢装置（生产航煤）操作规程.pdf | 83 | 证据145 | 未确认
规则146 | 中间罐区缓冲与调合协同规则-FLOW-TNK-007 | 流程特征规则 | 上下游协同逻辑 | 原油罐区 <-> 管输公司 | 原油库存低于3万吨场景 | 先联系管输公司提量，提量失败时调整供常策略 | 原油罐区；逐级汇报；联系提高输油量；调整供常策略；管输公司 | 当原油库存低于3万吨时，需逐级汇报，并联系管输公司提高输油量；若不能提量，则调整供常策略。 | 资料002 | 油品调和车间操作规程.pdf | 18 | 证据146 | 未确认
规则147 | 中间罐区缓冲与调合协同规则-FLOW-TNK-001 | 流程特征规则 | 上下游协同逻辑 | 原油罐区 -> 常压装置 | 供常前准备场景 | 维持至少两罐原油作为供常缓冲 | 原油罐区；双罐预备缓冲；常压装置 | 根据新原油供常压制度，供常前必须预备两罐原油，以保证连续供料。 | 资料002 | 油品调和车间操作规程.pdf | 19 | 证据147 | 未确认
规则148 | 中间罐区缓冲与调合协同规则-FLOW-TNK-002 | 流程特征规则 | 上下游协同逻辑 | 原油罐区 -> 常压装置 | 静置时间不足16小时场景 | 先上报，再采取应急缓冲和质量修复措施 | 原油罐区；加温；静置；脱水；化验；常压装置 | 若距离供常时间不足16小时，应立即上报车间，并对剩余油品加温、静置、脱水、化验，直至合格后供常。 | 资料002 | 油品调和车间操作规程.pdf | 19 | 证据148 | 未确认
规则149 | 中间罐区缓冲与调合协同规则-FLOW-TNK-003 | 流程特征规则 | 上下游协同逻辑 | 原油罐区 <-> 生产调度 <-> 常压装置 | 原油供常倒罐场景 | 先通知调度和常压，并告知关键原油指标 | 原油罐区；倒罐前信息确认；生产调度；常压装置 | 倒罐前需通知生产调度和常压装置开始倒罐，并告知原油含水和密度。 | 资料002 | 油品调和车间操作规程.pdf | 19 | 证据149 | 未确认
规则150 | 中间罐区缓冲与调合协同规则-FLOW-TNK-004 | 流程特征规则 | 上下游协同逻辑 | 原油罐区 <-> 常压装置 | 供常倒罐切换场景 | 执行同供30分钟并经常压确认后再正式切换 | 原油罐区；双罐同供30分钟；联系确认供应正常；常压装置 | 预供常罐需先与原供罐同供30分钟，待与常压联系确认供应正常、液位变化平稳后再完成正式切换。 | 资料002 | 油品调和车间操作规程.pdf | 19 | 证据150 | 未确认
规则151 | 中间罐区缓冲与调合协同规则-FLOW-TNK-006 | 流程特征规则 | 上下游协同逻辑 | 调和罐区 -> 销售/出厂 | 成品油调和完毕场景 | 完成静置脱水和分析放行后再销售或出厂 | 调和罐区；静置；脱水；分析放行；销售/出厂 | 成品油调和完毕后应静置、脱水并分析合格，方可销售或出厂。 | 资料002 | 油品调和车间操作规程.pdf | 81 | 证据151 | 未确认 |  | PDF复核页码调整：69 -> 81；PDF人工复核确认；同源复用确认：允许跨类别双口径保留。
规则152 | 中间罐区缓冲与调合协同规则-FLOW-TNK-005 | 流程特征规则 | 上下游协同逻辑 | 罐区 <-> 受影响生产单元 <-> 调度 | 储罐倒罐作业前场景 | 先完成风险影响辨识和沟通，再实施倒罐 | 罐区；受影响单元辨识；联系相应装置；互通联系方式；受影响生产单元；调度 | 倒罐前要辨识受影响的生产单元并联系相应装置，说明倒罐原因和可能影响，互通联系方式后再进行作业。 | 资料002 | 油品调和车间操作规程.pdf | 85 | 证据152 | 未确认 |  | PDF人工复核确认
规则153 | 柴油加氢单元物料平衡规则 | 流程特征规则 | 单元间物料平衡 | 柴油加氢装置单元物料平衡场景 | 柴油加氢装置生产航煤正常运行时 | 柴油加氢装置生产航煤正常运行时，物料平衡应保持入方原料油和纯氢合计100.05到100.06，出方以精制煤油为主，石脑油及轻气、酸性气为副产。 | 入方合计100.05到100.06；精制煤油99.35到99.72；石脑油0.15到0.40 | 柴油加氢装置生产航煤正常运行时，物料平衡应保持入方原料油和纯氢合计100.05到100.06，出方以精制煤油为主，石脑油及轻气、酸性气为副产。 | 资料006 | 永炼-柴油加氢装置（生产航煤）操作规程.pdf | 19 | 证据153 | 未确认 |  | 补充批注中的单元间物料平衡小项
规则154 | 常压蒸馏换热网络能量耦合规则 | 流程特征规则 | 能量耦合 | 常压蒸馏装置能量耦合场景 | 常压蒸馏装置正常运行时 | 常压蒸馏装置正常运行时，原油和脱后原油应通过常顶循油、常重油、常一中油、常二线油、常三线油等多股热源进行分段换热预热，循环油换热后返回塔盘形成热量回收回路，再由常压炉完成最终升温。 | 预热到130℃进入电脱盐；预热到220℃进入初馏塔；初底油换热到280℃后入炉；炉出口365℃ | 常压蒸馏装置正常运行时，原油和脱后原油应通过常顶循油、常重油、常一中油、常二线油、常三线油等多股热源进行分段换热预热，循环油换热后返回塔盘形成热量回收回路，再由常压炉完成最终升温。 | 资料001 | 永炼-210万吨常压蒸馏装置操作规程.pdf | 10 | 证据154 | 未确认 |  | 补充批注中的能量耦合小项
规则155 | 物料流向规则-FLOW-MAT-006 | 流程特征规则 | 装置间物料平衡 | 重整装置 -> 501-D-101 -> 苯抽提蒸馏塔 | 苯抽提正常进料场景 | 脱C6馏分先进缓冲罐，稳定后再作为抽提蒸馏原料 | 重整装置脱C6馏分；501-D-101进料缓冲罐；罐内混合；苯抽提蒸馏塔 | 来自上游重整装置的脱C6馏分进入抽提蒸馏塔进料缓冲罐501-D-101，部分产品返回D-101混合后作为抽提蒸馏塔原料。 | 资料007 | 延石化-连续重整装置和苯抽取装置操作规程.pdf | 371 | 证据155 | 未确认 |  | PDF复核页码调整：17 -> 371
规则156 | 物料流向规则-FLOW-MAT-007 | 流程特征规则 | 装置间物料平衡 | 脱C6塔C203 -> 苯抽提部分 | C203正常分馏场景 | 分离出合格C6组分供苯抽提 | 脱戊烷油；脱C6塔C203分离；苯抽提部分 | 脱C6塔C203将脱戊烷油中的C6组分分离出来，塔顶C6馏分作为苯抽提部分的合格原料。 | 资料010 | 榆炼-连续重整和苯抽取联合装置操作规程.pdf | 216 | 证据156 | 未确认
规则157 | 物料流向规则-FLOW-MAT-008 | 流程特征规则 | 装置间物料平衡 | 脱C6塔C203 -> 汽油调合组分 | C203正常分馏场景 | 塔底富芳烃组分作为高辛烷值汽油调合组分出装置 | 脱戊烷油；脱C6塔C203分离；汽油调合组分 | 脱C6塔C203塔底产物为富含芳烃的高辛烷值汽油调合组分，作为后续汽油调合去向。 | 资料010 | 榆炼-连续重整和苯抽取联合装置操作规程.pdf | 216 | 证据157 | 未确认 |  | 由同一来源页拆分出的第二条分流规则。
规则158 | 物料流向规则-FLOW-MAT-005 | 流程特征规则 | 装置间物料平衡 | 罐区/常压装置 -> V1301 -> 加氢反应系统 | 加氢装置正常进料场景 | 在液位和流量控制下过滤、增压并混氢后进反应系统 | 罐区或常压装置来原料油；V1301原料缓冲罐；粗细过滤器；进料泵；与循环氢混合；加氢反应系统 | 自罐区或常压装置来的原料油进入原料缓冲罐V1301，在液位和流量控制下经粗细过滤后，由进料泵增压并与循环氢混合进入反应系统。 | 资料006 | 永炼-柴油加氢装置（生产航煤）操作规程.pdf | 12 | 证据158 | 未确认
规则159 | 物料流向规则-FLOW-MAT-001 | 流程特征规则 | 装置间物料平衡 | 原油管输 -> 原油储罐 -> 常压装置 | 正常收油及供常场景 | 完成两次化验及脱水后方可供常压 | 管输原油；原油储罐；静置脱水；再次化验；常压装置 | 管输原油经化验合格后进入原油储罐，静置脱水并再次化验合格后，由原料泵供应常压装置。 | 资料002 | 油品调和车间操作规程.pdf | 15 | 证据159 | 未确认
规则160 | 物料流向规则-FLOW-MAT-002 | 流程特征规则 | 装置间物料平衡 | 进口原油 -> 原油储罐 -> 常压装置 | 进口原油接收及供常场景 | 化验、脱水、交接完成后供常压 | 进口原油；原油储罐；静置脱水；油品交接；常压装置 | 进口原油经化验合格后进入原油储罐，静置脱水并完成油品交接后，方可供应常压装置。 | 资料002 | 油品调和车间操作规程.pdf | 15 | 证据160 | 未确认
规则161 | 物料流向规则-FLOW-MAT-003 | 流程特征规则 | 装置间物料平衡 | 进口原油 -> 原油储罐 -> 反输泵 -> 原油库 | 进口原油反输场景 | 储罐内化验合格后执行反输并完成交接 | 进口原油；原油储罐；反输泵；油品交接；油品集运中心原油库 | 进口原油反输时，应在原油储罐内化验合格后，经反输泵返回油品集运中心原油库，并完成油品交接。 | 资料002 | 油品调和车间操作规程.pdf | 15 | 证据161 | 未确认 |  | 属于逆向回输流向规则。；同源复用确认：允许跨类别双口径保留。
规则162 | 物料流向规则-FLOW-MAT-004 | 流程特征规则 | 装置间物料平衡 | 石脑油罐区 -> 连续重整装置 | 石脑油供连续重整装置倒罐场景 | 完成联系确认后切换供料 | 石脑油罐区；倒罐作业；联系生产调度；联系连续重整内操；连续重整装置 | 石脑油供连续重整装置倒罐时，需联系生产调度及连续重整装置内操，确认影响装置和沟通部门后完成供料切换。 | 资料002 | 油品调和车间操作规程.pdf | 258 | 证据162 | 未确认 |  | 来源是倒罐作业信息条目，适合归为罐区向重整供料链路。
规则163 | 混合柴油半成品质量标准规则 | 质量标准规则 | 产品质量标准 | 混合柴油 | 物料验收、生产切换或产品放行时 | 混合柴油半成品应符合质量标准要求 | 指标：95%点 ¦ 铜片腐蚀 ¦ 闭口闪点 | 混合柴油半成品应符合质量标准要求，重点控制指标包括95%点 ¦ 铜片腐蚀 ¦ 闭口闪点。 | 资料004 | 延炼-300万吨常压蒸馏装置操作规程.pdf | 14 | 证据163 | 未确认
规则164 | 液化气质量标准规则 | 质量标准规则 | 产品质量标准 | 液化气 | 物料验收、生产切换或产品放行时 | 液化气应符合质量标准要求 | 指标：C1 ¦ C2 ¦ C3 ¦ C5+ ¦ iC4 ¦ nC4 | 液化气应符合气体及化工产品质量标准要求，重点控制指标包括C1 ¦ C2 ¦ C3 ¦ C5+ ¦ iC4 ¦ nC4。 | 资料007 | 延石化-连续重整装置和苯抽取装置操作规程.pdf | 28-29 | 证据164 | 未确认
规则165 | 重整汽油质量标准规则 | 质量标准规则 | 产品质量标准 | 重整汽油 | 物料验收、生产切换或产品放行时 | 重整汽油应符合质量标准要求 | 指标：密度 ¦ 残留量 ¦ 终馏点 ¦ 腐蚀 ¦ 苯含量 ¦ 蒸气压(冬季) ¦ 蒸气压(夏季) ¦ 辛烷值 | 重整汽油应符合汽油质量标准要求，重点控制指标包括密度 ¦ 残留量 ¦ 终馏点 ¦ 腐蚀 ¦ 苯含量 ¦ 蒸气压(冬季) ¦ 蒸气压(夏季) ¦ 辛烷值。 | 资料007 | 延石化-连续重整装置和苯抽取装置操作规程.pdf | 28-29 | 证据165 | 未确认
规则166 | 抽余油质量标准规则 | 质量标准规则 | 产品质量标准 | 抽余油 | 物料验收、生产切换或产品放行时 | 抽余油应符合质量标准要求 | 指标：助溶剂 ¦ 总硫 ¦ 环丁砜 ¦ 苯 | 抽余油应符合气体及化工产品质量标准要求，重点控制指标包括助溶剂 ¦ 总硫 ¦ 环丁砜 ¦ 苯。 | 资料007 | 延石化-连续重整装置和苯抽取装置操作规程.pdf | 30 | 证据166 | 未确认
规则167 | 苯质量标准规则 | 质量标准规则 | 产品质量标准 | 苯 | 物料验收、生产切换或产品放行时 | 苯应符合质量标准要求 | 指标：中性实验 ¦ 噻吩 ¦ 外观 ¦ 总硫含量 ¦ 溴指数 ¦ 甲苯 ¦ 纯度 ¦ 结晶点(干基) ¦ 非芳烃 ¦ 颜色 ¦ 中性试验 ¦ 密度(20℃) ¦ 结晶点 ¦ 颜色(铂钴号) | 苯应符合气体及化工产品质量标准要求，重点控制指标包括中性实验 ¦ 噻吩 ¦ 外观 ¦ 总硫含量 ¦ 溴指数 ¦ 甲苯 ¦ 纯度 ¦ 结晶点(干基) ¦ 非芳烃 ¦ 颜色 ¦ 中性试验 ¦ 密度(20℃) ¦ 结晶点 ¦ 颜色(铂钴号)。 | 资料017 | 延石化-连续重整装置和苯抽取装置操作规程.pdf | 29-30 | 证据167 | 未确认 |  | 补充来源：油品调和车间操作规程.pdf ¦ 榆炼-连续重整和苯抽取联合装置操作规程.pdf ¦ 延石化-连续重整装置和苯抽取装置操作规程.pdf；补充页码：36；30-31；29-30；补充来源：榆炼-连续重整和苯抽取联合装置操作规程.pdf
规则168 | 精制航煤油质量标准规则 | 质量标准规则 | 产品质量标准 | 精制航煤油 | 物料验收、生产切换或产品放行时 | 精制航煤油应符合质量标准要求 | 指标：10vol%馏程 ¦ 50vol%馏程 ¦ 95vol%馏程 ¦ 冰点 ¦ 密度(20℃) ¦ 总硫 ¦ 总酸值 ¦ 硫醇性硫 ¦ 终馏点 ¦ 铜片腐蚀 ¦ 闪点 | 精制航煤油应符合航煤燃料质量标准要求，重点控制指标包括10vol%馏程 ¦ 50vol%馏程 ¦ 95vol%馏程 ¦ 冰点 ¦ 密度(20℃) ¦ 总硫 ¦ 总酸值 ¦ 硫醇性硫 ¦ 终馏点 ¦ 铜片腐蚀 ¦ 闪点。 | 资料009 | 榆炼-30万吨航煤加氢装置操作规程.pdf | 32-33 | 证据168 | 未确认
规则169 | 航煤原料油质量标准规则 | 质量标准规则 | 产品质量标准 | 航煤原料油 | 物料验收、生产切换或产品放行时 | 航煤原料油应符合质量标准要求 | 指标：10vol%馏程 ¦ 50vol%馏程 ¦ 90vol%馏程 ¦ 冰点 ¦ 含水 ¦ 密度(20℃) ¦ 总硫含量 ¦ 烟点 ¦ 硫醇性硫 ¦ 终馏点 ¦ 芳烃含量 | 航煤原料油应符合航煤燃料质量标准要求，重点控制指标包括10vol%馏程 ¦ 50vol%馏程 ¦ 90vol%馏程 ¦ 冰点 ¦ 含水 ¦ 密度(20℃) ¦ 总硫含量 ¦ 烟点 ¦ 硫醇性硫 ¦ 终馏点 ¦ 芳烃含量。 | 资料009 | 榆炼-30万吨航煤加氢装置操作规程.pdf | 32-33 | 证据169 | 未确认
规则170 | 混合二甲苯质量标准规则 | 质量标准规则 | 产品质量标准 | 混合二甲苯 | 物料验收、生产切换或产品放行时 | 混合二甲苯应符合质量标准要求 | 指标：中性试验 ¦ 初馏点 ¦ 外观 ¦ 密度(20℃) ¦ 总硫含量 ¦ 总馏程范围 ¦ 终馏点 ¦ 蒸发残余物 ¦ 铜片腐蚀 ¦ 颜色(Hazen) | 混合二甲苯应符合气体及化工产品质量标准要求，重点控制指标包括中性试验 ¦ 初馏点 ¦ 外观 ¦ 密度(20℃) ¦ 总硫含量 ¦ 总馏程范围 ¦ 终馏点 ¦ 蒸发残余物 ¦ 铜片腐蚀 ¦ 颜色(Hazen)。 | 资料010 | 榆炼-连续重整和苯抽取联合装置操作规程.pdf | 31 | 证据170 | 未确认 |  | 补充来源：油品调和车间操作规程.pdf ¦ 榆炼-连续重整和苯抽取联合装置操作规程.pdf；补充页码：52；31
规则171 | C10粗芳烃(II型)质量标准规则 | 质量标准规则 | 产品质量标准 | C10粗芳烃(II型) | 物料验收、生产切换或产品放行时 | C10粗芳烃(II型)应符合质量标准要求 | 指标：50%回收温度 ¦ 90%回收温度 ¦ 初馏点 ¦ 外观 ¦ 密度(20℃) ¦ 总芳烃 ¦ 硫 | C10粗芳烃(II型)应符合气体及化工产品质量标准要求，重点控制指标包括50%回收温度 ¦ 90%回收温度 ¦ 初馏点 ¦ 外观 ¦ 密度(20℃) ¦ 总芳烃 ¦ 硫。 | 资料010 | 榆炼-连续重整和苯抽取联合装置操作规程.pdf | 32 | 证据171 | 未确认
规则172 | C10粗芳烃(I型)质量标准规则 | 质量标准规则 | 产品质量标准 | C10粗芳烃(I型) | 物料验收、生产切换或产品放行时 | C10粗芳烃(I型)应符合质量标准要求 | 指标：50%回收温度 ¦ 90%回收温度 ¦ 初馏点 ¦ 外观 ¦ 密度(20℃) ¦ 总芳烃 ¦ 硫 | C10粗芳烃(I型)应符合气体及化工产品质量标准要求，重点控制指标包括50%回收温度 ¦ 90%回收温度 ¦ 初馏点 ¦ 外观 ¦ 密度(20℃) ¦ 总芳烃 ¦ 硫。 | 资料010 | 榆炼-连续重整和苯抽取联合装置操作规程.pdf | 32 | 证据172 | 未确认
规则173 | 重汽油质量标准规则 | 质量标准规则 | 产品质量标准 | 重汽油 | 物料验收、生产切换或产品放行时 | 重汽油应符合质量标准要求 | 指标：RON ¦ 密度 ¦ 干点 ¦ 残留 ¦ 腐蚀 ¦ 蒸汽压(冬季) ¦ 蒸汽压(夏季) | 重汽油应符合汽油质量标准要求，重点控制指标包括RON ¦ 密度 ¦ 干点 ¦ 残留 ¦ 腐蚀 ¦ 蒸汽压(冬季) ¦ 蒸汽压(夏季)。 | 资料010 | 榆炼-连续重整和苯抽取联合装置操作规程.pdf | 698 | 证据173 | 未确认
规则174 | 3号喷气燃料质量标准规则 | 质量标准规则 | 产品质量标准 | 3号喷气燃料 | 物料验收、生产切换或产品放行时 | 3号喷气燃料应符合质量标准要求 | 指标：10%回收温度 ¦ 50%回收温度 ¦ 冰点 ¦ 净热值 ¦ 固体颗粒污染物 ¦ 实际胶质 ¦ 密度(20℃) ¦ 总硫含量 ¦ 总酸值 ¦ 抗氧剂(T501)含量 ¦ 抗磨剂(T1602)含量 ¦ 抗静电剂含量 ¦ 水分离指数(加入抗静电剂) ¦ 水分离指数(未加抗静电剂) ¦ 烟点 ¦ 烯烃含量 ¦ 电导率(20℃) ¦ 硫醇性硫 ¦ 磨痕直径WSD ¦ 粘度(-20℃) ¦ 终馏点 ¦ 芳烃含量 ¦ 闪点(闭口) | 3号喷气燃料应符合航煤燃料质量标准要求，重点控制指标包括10%回收温度 ¦ 50%回收温度 ¦ 冰点 ¦ 净热值 ¦ 固体颗粒污染物 ¦ 实际胶质 ¦ 密度(20℃) ¦ 总硫含量 ¦ 总酸值 ¦ 抗氧剂(T501)含量 ¦ 抗磨剂(T1602)含量 ¦ 抗静电剂含量 ¦ 水分离指数(加入抗静电剂) ¦ 水分离指数(未加抗静电剂) ¦ 烟点 ¦ 烯烃含量 ¦ 电导率(20℃) ¦ 硫醇性硫 ¦ 磨痕直径WSD ¦ 粘度(-20℃) ¦ 终馏点 ¦ 芳烃含量 ¦ 闪点(闭口)。 | 资料018 | 永炼-（航煤）3号喷气燃料分析检验质量控制和质量保证技术规范.pdf | 7-9 | 证据174 | 未确认
规则175 | -10号军用柴油质量标准规则 | 质量标准规则 | 产品质量标准 | -10号军用柴油 | 物料验收、生产切换或产品放行时 | -10号军用柴油应符合质量标准要求 | 指标：10%残留物残炭 ¦ 90%馏出温度 ¦ 凝点 ¦ 十六烷值 ¦ 固体颗粒污染物 ¦ 外观 ¦ 实际胶质 ¦ 微水 ¦ 灰分 ¦ 硫含量 ¦ 色度号 ¦ 运动粘度(20℃) ¦ 酸度 ¦ 铜片腐蚀(50℃,3h) ¦ 闪点(闭口) | -10号军用柴油应符合柴油质量标准要求，重点控制指标包括10%残留物残炭 ¦ 90%馏出温度 ¦ 凝点 ¦ 十六烷值 ¦ 固体颗粒污染物 ¦ 外观 ¦ 实际胶质 ¦ 微水 ¦ 灰分 ¦ 硫含量 ¦ 色度号 ¦ 运动粘度(20℃) ¦ 酸度 ¦ 铜片腐蚀(50℃,3h) ¦ 闪点(闭口)。 | 资料002 | 油品调和车间操作规程.pdf | 176-177 | 证据175 | 未确认
规则176 | 92号汽油质量标准规则 | 质量标准规则 | 产品质量标准 | 92号汽油 | 物料验收、生产切换或产品放行时 | 92号汽油应符合质量标准要求 | 指标：密度(20℃) ¦ 抗爆指数 ¦ 烯烃含量 ¦ 研究法辛烷值(RON) ¦ 硫含量 ¦ 终馏点 ¦ 芳烃含量 ¦ 苯含量 | 92号汽油应符合汽油质量标准要求，重点控制指标包括密度(20℃) ¦ 抗爆指数 ¦ 烯烃含量 ¦ 研究法辛烷值(RON) ¦ 硫含量 ¦ 终馏点 ¦ 芳烃含量 ¦ 苯含量。 | 资料002 | 油品调和车间操作规程.pdf | 30-31 | 证据176 | 未确认
规则177 | 95号汽油质量标准规则 | 质量标准规则 | 产品质量标准 | 95号汽油 | 物料验收、生产切换或产品放行时 | 95号汽油应符合质量标准要求 | 指标：密度(20℃) ¦ 抗爆指数 ¦ 烯烃含量 ¦ 研究法辛烷值(RON) ¦ 硫含量 ¦ 终馏点 ¦ 芳烃含量 ¦ 苯含量 | 95号汽油应符合汽油质量标准要求，重点控制指标包括密度(20℃) ¦ 抗爆指数 ¦ 烯烃含量 ¦ 研究法辛烷值(RON) ¦ 硫含量 ¦ 终馏点 ¦ 芳烃含量 ¦ 苯含量。 | 资料002 | 油品调和车间操作规程.pdf | 30-31 | 证据177 | 未确认
规则178 | 石油苯-535质量标准规则 | 质量标准规则 | 产品质量标准 | 石油苯-535 | 物料验收、生产切换或产品放行时 | 石油苯-535应符合质量标准要求 | 指标：中性试验 ¦ 噻吩 ¦ 外观 ¦ 总硫含量 ¦ 甲苯 ¦ 纯度 ¦ 结晶点(干基) ¦ 非芳烃 ¦ 颜色(Hazen) | 石油苯-535应符合气体及化工产品质量标准要求，重点控制指标包括中性试验 ¦ 噻吩 ¦ 外观 ¦ 总硫含量 ¦ 甲苯 ¦ 纯度 ¦ 结晶点(干基) ¦ 非芳烃 ¦ 颜色(Hazen)。 | 资料002 | 油品调和车间操作规程.pdf | 36 | 证据178 | 未确认
规则179 | 石油苯-545质量标准规则 | 质量标准规则 | 产品质量标准 | 石油苯-545 | 物料验收、生产切换或产品放行时 | 石油苯-545应符合质量标准要求 | 指标：中性试验 ¦ 噻吩 ¦ 外观 ¦ 总硫含量 ¦ 甲苯 ¦ 纯度 ¦ 结晶点(干基) ¦ 非芳烃 ¦ 颜色(Hazen) | 石油苯-545应符合气体及化工产品质量标准要求，重点控制指标包括中性试验 ¦ 噻吩 ¦ 外观 ¦ 总硫含量 ¦ 甲苯 ¦ 纯度 ¦ 结晶点(干基) ¦ 非芳烃 ¦ 颜色(Hazen)。 | 资料002 | 油品调和车间操作规程.pdf | 36 | 证据179 | 未确认
规则180 | 催化汽油质量标准规则 | 质量标准规则 | 产品质量标准 | 催化汽油 | 物料验收、生产切换或产品放行时 | 催化汽油应符合质量标准要求 | 指标：10%馏程 ¦ 50%馏程 ¦ 90%馏程 ¦ 干点 ¦ 腐蚀 | 催化汽油应符合汽油质量标准要求，重点控制指标包括10%馏程 ¦ 50%馏程 ¦ 90%馏程 ¦ 干点 ¦ 腐蚀。 | 资料002 | 油品调和车间操作规程.pdf | 50 | 证据180 | 未确认
规则181 | 常压汽油质量标准规则 | 质量标准规则 | 产品质量标准 | 常压汽油 | 物料验收、生产切换或产品放行时 | 常压汽油应符合质量标准要求 | 指标：10%馏程 ¦ 50%馏程 ¦ 90%馏程 ¦ 干点 ¦ 腐蚀 | 常压汽油应符合汽油质量标准要求，重点控制指标包括10%馏程 ¦ 50%馏程 ¦ 90%馏程 ¦ 干点 ¦ 腐蚀。 | 资料002 | 油品调和车间操作规程.pdf | 50 | 证据181 | 未确认
规则182 | 3℃石油混合二甲苯质量标准规则 | 质量标准规则 | 产品质量标准 | 3℃石油混合二甲苯 | 物料验收、生产切换或产品放行时 | 3℃石油混合二甲苯应符合质量标准要求 | 指标：初馏点 ¦ 外观 ¦ 密度(20℃) ¦ 总馏程范围 ¦ 终馏点 ¦ 颜色(Hazen) | 3℃石油混合二甲苯应符合气体及化工产品质量标准要求，重点控制指标包括初馏点 ¦ 外观 ¦ 密度(20℃) ¦ 总馏程范围 ¦ 终馏点 ¦ 颜色(Hazen)。 | 资料002 | 油品调和车间操作规程.pdf | 52 | 证据182 | 未确认
规则183 | 5℃石油混合二甲苯质量标准规则 | 质量标准规则 | 产品质量标准 | 5℃石油混合二甲苯 | 物料验收、生产切换或产品放行时 | 5℃石油混合二甲苯应符合质量标准要求 | 指标：初馏点 ¦ 外观 ¦ 密度(20℃) ¦ 总馏程范围 ¦ 终馏点 ¦ 颜色(Hazen) | 5℃石油混合二甲苯应符合气体及化工产品质量标准要求，重点控制指标包括初馏点 ¦ 外观 ¦ 密度(20℃) ¦ 总馏程范围 ¦ 终馏点 ¦ 颜色(Hazen)。 | 资料002 | 油品调和车间操作规程.pdf | 52 | 证据183 | 未确认
规则184 | 液化石油气质量标准规则 | 质量标准规则 | 产品质量标准 | 液化石油气 | 物料验收、生产切换或产品放行时 | 液化石油气应符合质量标准要求 | 指标：C3+C4含量 ¦ C5及以上含量 ¦ 总硫含量 ¦ 油渍观察 ¦ 游离水 ¦ 硫化氢 ¦ 蒸发残留物 ¦ 蒸气压(37.8℃) ¦ 铜片腐蚀(40℃,1h) | 液化石油气应符合气体及化工产品质量标准要求，重点控制指标包括C3+C4含量 ¦ C5及以上含量 ¦ 总硫含量 ¦ 油渍观察 ¦ 游离水 ¦ 硫化氢 ¦ 蒸发残留物 ¦ 蒸气压(37.8℃) ¦ 铜片腐蚀(40℃,1h)。 | 资料003 | 油气储运车间操作规程.pdf | 23 | 证据184 | 未确认
规则185 | 3号喷气燃料半成品质量标准规则 | 质量标准规则 | 产品质量标准 | 3号喷气燃料半成品 | 物料验收、生产切换或产品放行时 | 3号喷气燃料半成品应符合质量标准要求 | 指标：10%回收温度 ¦ 50%回收温度 ¦ 冰点 ¦ 净热值 ¦ 外观 ¦ 密度(20℃) ¦ 总硫 ¦ 总酸值 ¦ 烟点 ¦ 烯烃 ¦ 硫醇硫 ¦ 终馏点 ¦ 芳烃 ¦ 运动黏度(-20℃) ¦ 闪点(闭口) | 3号喷气燃料半成品应符合航煤燃料质量标准要求，重点控制指标包括10%回收温度 ¦ 50%回收温度 ¦ 冰点 ¦ 净热值 ¦ 外观 ¦ 密度(20℃) ¦ 总硫 ¦ 总酸值 ¦ 烟点 ¦ 烯烃 ¦ 硫醇硫 ¦ 终馏点 ¦ 芳烃 ¦ 运动黏度(-20℃) ¦ 闪点(闭口)。 | 资料003 | 油气储运车间操作规程.pdf | 29-30 | 证据185 | 未确认
规则186 | 脱前原油质量标准规则 | 质量标准规则 | 原油质量标准 | 脱前原油 | 物料验收、生产切换或产品放行时 | 脱前原油应符合质量标准要求 | 指标：含水 ¦ 含盐 | 脱前原油应符合原油质量标准要求，重点控制指标包括含水 ¦ 含盐。 | 资料004 | 延炼-300万吨常压蒸馏装置操作规程.pdf | 14 | 证据186 | 未确认
规则187 | 吴子安混合原油质量标准规则 | 质量标准规则 | 原油质量标准 | 吴子安混合原油 | 物料验收、生产切换或产品放行时 | 吴子安混合原油应符合质量标准要求 | 指标：API° ¦ 密度(20℃) ¦ 水分 ¦ 盐含量 ¦ 硫含量 ¦ 粘度(20℃) ¦ 胶质 ¦ 蜡含量 ¦ 酸值 | 吴子安混合原油应符合原油质量标准要求，重点控制指标包括API° ¦ 密度(20℃) ¦ 水分 ¦ 盐含量 ¦ 硫含量 ¦ 粘度(20℃) ¦ 胶质 ¦ 蜡含量 ¦ 酸值。 | 资料004 | 延炼-300万吨常压蒸馏装置操作规程.pdf | 8-9 | 证据187 | 未确认
规则188 | 延安混合油质量标准规则 | 质量标准规则 | 原油质量标准 | 延安混合油 | 物料验收、生产切换或产品放行时 | 延安混合油应符合质量标准要求 | 指标：API° ¦ 密度(20℃) ¦ 水分 ¦ 盐含量 ¦ 硫含量 ¦ 粘度(20℃) ¦ 胶质 ¦ 蜡含量 ¦ 酸值 | 延安混合油应符合原油质量标准要求，重点控制指标包括API° ¦ 密度(20℃) ¦ 水分 ¦ 盐含量 ¦ 硫含量 ¦ 粘度(20℃) ¦ 胶质 ¦ 蜡含量 ¦ 酸值。 | 资料004 | 延炼-300万吨常压蒸馏装置操作规程.pdf | 8-9 | 证据188 | 未确认
规则189 | 脱后原油质量标准规则 | 质量标准规则 | 原油质量标准 | 脱后原油 | 物料验收、生产切换或产品放行时 | 脱后原油应符合质量标准要求 | 指标：含水 ¦ 含盐 | 脱后原油应符合原油质量标准要求，重点控制指标包括含水 ¦ 含盐。 | 资料019 | 延炼-300万吨常压蒸馏装置操作规程.pdf | 14 | 证据189 | 未确认 |  | 补充来源：榆炼-220万吨常压装置操作规程.pdf
规则190 | 俄罗斯进口原油质量标准规则 | 质量标准规则 | 原油质量标准 | 俄罗斯进口原油 | 物料验收、生产切换或产品放行时 | 俄罗斯进口原油应符合质量标准要求 | 指标：凝点 ¦ 密度(20℃) ¦ 氮含量 ¦ 氯含量 ¦ 盐含量 ¦ 硫含量 ¦ 蜡含量 ¦ 运动粘度(20℃) ¦ 运动粘度(40℃) ¦ 酸值 | 俄罗斯进口原油应符合原油质量标准要求，重点控制指标包括凝点 ¦ 密度(20℃) ¦ 氮含量 ¦ 氯含量 ¦ 盐含量 ¦ 硫含量 ¦ 蜡含量 ¦ 运动粘度(20℃) ¦ 运动粘度(40℃) ¦ 酸值。 | 资料008 | 榆炼-220万吨常压装置操作规程.pdf | 21 | 证据190 | 未确认
规则191 | 常一线油质量标准规则 | 质量标准规则 | 组分质量标准 | 常一线油 | 物料验收、生产切换或产品放行时 | 常一线油应符合质量标准要求 | 指标：闪点 | 常一线油应符合常压装置中间物料质量标准要求，重点控制指标包括闪点。 | 资料004 | 延炼-300万吨常压蒸馏装置操作规程.pdf | 22 | 证据191 | 未确认
规则192 | 常三线油质量标准规则 | 质量标准规则 | 组分质量标准 | 常三线油 | 物料验收、生产切换或产品放行时 | 常三线油应符合质量标准要求 | 指标：95%点 ¦ 凝点 | 常三线油应符合常压装置中间物料质量标准要求，重点控制指标包括95%点 ¦ 凝点。 | 资料004 | 延炼-300万吨常压蒸馏装置操作规程.pdf | 22 | 证据192 | 未确认
规则193 | 直馏汽油质量标准规则 | 质量标准规则 | 组分质量标准 | 直馏汽油 | 物料验收、生产切换或产品放行时 | 直馏汽油应符合质量标准要求 | 指标：干点 | 直馏汽油应符合常压装置中间物料质量标准要求，重点控制指标包括干点。 | 资料004 | 延炼-300万吨常压蒸馏装置操作规程.pdf | 22 | 证据193 | 未确认
规则194 | 混合柴油馏出口控制指标规则 | 质量标准规则 | 组分质量标准 | 混合柴油 | 生产控制分析时 | 混合柴油馏出口指标应符合控制要求 | 指标：95%点 ¦ 凝点 | 混合柴油馏出口指标应符合控制要求，重点控制指标包括95%点 ¦ 凝点。 | 资料019 | 延炼-300万吨常压蒸馏装置操作规程.pdf | 22 | 证据194 | 未确认 |  | 补充来源：榆炼-220万吨常压装置操作规程.pdf
规则195 | 石脑油质量标准规则 | 质量标准规则 | 组分质量标准 | 石脑油 | 物料验收、生产切换或产品放行时 | 石脑油应符合质量标准要求 | 指标：干点 ¦ 溴价 ¦ 初馏点(HK) ¦ 干点(KK) ¦ 10%馏出温度 ¦ 50%馏出温度 ¦ 95%馏出温度 ¦ 密度(d20/4) | 石脑油应符合常压装置中间物料质量标准要求，重点控制指标包括干点 ¦ 溴价 ¦ 初馏点(HK) ¦ 干点(KK) ¦ 10%馏出温度 ¦ 50%馏出温度 ¦ 95%馏出温度 ¦ 密度(d20/4)。 | 资料020 | 延炼-300万吨常压蒸馏装置操作规程.pdf | 14 | 证据195 | 未确认 |  | 补充来源：榆炼-220万吨常压装置操作规程.pdf；永炼-210万吨常压蒸馏装置操作规程.pdf
规则196 | C6馏分油质量标准规则 | 质量标准规则 | 组分质量标准 | C6馏分油 | 物料验收、生产切换或产品放行时 | C6馏分油应符合质量标准要求 | 指标：噻吩 ¦ 溴指数 ¦ 甲苯 ¦ 硫含量 ¦ 苯含量 | C6馏分油应符合化工辅料质量标准要求，重点控制指标包括噻吩 ¦ 溴指数 ¦ 甲苯 ¦ 硫含量 ¦ 苯含量。 | 资料007 | 延石化-连续重整装置和苯抽取装置操作规程.pdf | 27 | 证据196 | 未确认
规则197 | 助溶剂质量标准规则 | 质量标准规则 | 组分质量标准 | 助溶剂 | 物料验收、生产切换或产品放行时 | 助溶剂应符合质量标准要求 | 指标：助溶剂含量 ¦ 水 ¦ 馏程 | 助溶剂应符合化工辅料质量标准要求，重点控制指标包括助溶剂含量 ¦ 水 ¦ 馏程。 | 资料007 | 延石化-连续重整装置和苯抽取装置操作规程.pdf | 27 | 证据197 | 未确认
规则198 | 环丁砜质量标准规则 | 质量标准规则 | 组分质量标准 | 环丁砜 | 物料验收、生产切换或产品放行时 | 环丁砜应符合质量标准要求 | 指标：水含量 ¦ 纯度 | 环丁砜应符合化工辅料质量标准要求，重点控制指标包括水含量 ¦ 纯度。 | 资料007 | 延石化-连续重整装置和苯抽取装置操作规程.pdf | 27 | 证据198 | 未确认 |  | PDF人工复核确认
规则199 | 贫溶剂质量标准规则 | 质量标准规则 | 组分质量标准 | 贫溶剂 | 物料验收、生产切换或产品放行时 | 贫溶剂应符合质量标准要求 | 指标：pH ¦ 苯含量 ¦ 溶解氧含量 ¦ 烃 | 贫溶剂应符合化工辅料质量标准要求，重点控制指标包括pH ¦ 苯含量 ¦ 溶解氧含量 ¦ 烃。 | 资料017 | 延石化-连续重整装置和苯抽取装置操作规程.pdf | 27 | 证据199 | 未确认 |  | 补充来源：榆炼-连续重整和苯抽取联合装置操作规程.pdf
规则200 | 减压渣油质量标准规则 | 质量标准规则 | 组分质量标准 | 减压渣油 | 物料验收、生产切换或产品放行时 | 减压渣油应符合质量标准要求 | 指标：初馏点(HK) | 减压渣油应符合常压装置中间物料质量标准要求，重点控制指标包括初馏点(HK)。 | 资料008 | 榆炼-220万吨常压装置操作规程.pdf | 34 | 证据200 | 未确认
规则201 | 常压渣油质量标准规则 | 质量标准规则 | 组分质量标准 | 常压渣油 | 物料验收、生产切换或产品放行时 | 常压渣油应符合质量标准要求 | 指标：初馏点(HK) | 常压渣油应符合常压装置中间物料质量标准要求，重点控制指标包括初馏点(HK)。 | 资料008 | 榆炼-220万吨常压装置操作规程.pdf | 34 | 证据201 | 未确认
规则202 | 蜡油质量标准规则 | 质量标准规则 | 组分质量标准 | 蜡油 | 物料验收、生产切换或产品放行时 | 蜡油应符合质量标准要求 | 指标：90%馏出温度 | 蜡油应符合常压装置中间物料质量标准要求，重点控制指标包括90%馏出温度。 | 资料008 | 榆炼-220万吨常压装置操作规程.pdf | 34 | 证据202 | 未确认
规则203 | 常一线（3号航煤原料）质量标准规则 | 质量标准规则 | 组分质量标准 | 常一线（3号航煤原料） | 物料验收、生产切换或产品放行时 | 常一线（3号航煤原料）应符合质量标准要求 | 指标：10%馏出温度 ¦ 50%馏出温度 ¦ 95%馏出温度 ¦ 密度(d20/4) | 常一线（3号航煤原料）应符合常压装置中间物料质量标准要求，重点控制指标包括10%馏出温度 ¦ 50%馏出温度 ¦ 95%馏出温度 ¦ 密度(d20/4)。 | 资料001 | 永炼-210万吨常压蒸馏装置操作规程.pdf | 12-13 | 证据203 | 未确认
规则204 | 常一线（溶剂油）质量标准规则 | 质量标准规则 | 组分质量标准 | 常一线（溶剂油） | 物料验收、生产切换或产品放行时 | 常一线（溶剂油）应符合质量标准要求 | 指标：10%馏出温度 ¦ 50%馏出温度 ¦ 95%馏出温度 ¦ 密度(d20/4) | 常一线（溶剂油）应符合常压装置中间物料质量标准要求，重点控制指标包括10%馏出温度 ¦ 50%馏出温度 ¦ 95%馏出温度 ¦ 密度(d20/4)。 | 资料001 | 永炼-210万吨常压蒸馏装置操作规程.pdf | 12-13 | 证据204 | 未确认
规则205 | 常三线（重柴油）质量标准规则 | 质量标准规则 | 组分质量标准 | 常三线（重柴油） | 物料验收、生产切换或产品放行时 | 常三线（重柴油）应符合质量标准要求 | 指标：10%馏出温度 ¦ 50%馏出温度 ¦ 95%馏出温度 ¦ 密度(d20/4) | 常三线（重柴油）应符合常压装置中间物料质量标准要求，重点控制指标包括10%馏出温度 ¦ 50%馏出温度 ¦ 95%馏出温度 ¦ 密度(d20/4)。 | 资料001 | 永炼-210万吨常压蒸馏装置操作规程.pdf | 12-13 | 证据205 | 未确认
规则206 | 常二线（柴油）质量标准规则 | 质量标准规则 | 组分质量标准 | 常二线（柴油） | 物料验收、生产切换或产品放行时 | 常二线（柴油）应符合质量标准要求 | 指标：10%馏出温度 ¦ 50%馏出温度 ¦ 95%馏出温度 ¦ 密度(d20/4) | 常二线（柴油）应符合常压装置中间物料质量标准要求，重点控制指标包括10%馏出温度 ¦ 50%馏出温度 ¦ 95%馏出温度 ¦ 密度(d20/4)。 | 资料001 | 永炼-210万吨常压蒸馏装置操作规程.pdf | 12-13 | 证据206 | 未确认
规则207 | 常压常重油质量标准规则 | 质量标准规则 | 组分质量标准 | 常压常重油 | 物料验收、生产切换或产品放行时 | 常压常重油应符合质量标准要求 | 指标：10%馏出温度 ¦ 50%馏出温度 ¦ 95%馏出温度 ¦ 密度(d20/4) | 常压常重油应符合常压装置中间物料质量标准要求，重点控制指标包括10%馏出温度 ¦ 50%馏出温度 ¦ 95%馏出温度 ¦ 密度(d20/4)。 | 资料001 | 永炼-210万吨常压蒸馏装置操作规程.pdf | 12-13 | 证据207 | 未确认
规则208 | 柴油润滑性改进剂（PC32）质量标准规则 | 质量标准规则 | 组分质量标准 | 柴油润滑性改进剂（PC32） | 物料验收、生产切换或产品放行时 | 柴油润滑性改进剂（PC32）应符合质量标准要求 | 指标：凝点 ¦ 外观 ¦ 密度(20℃) ¦ 运动粘度(40℃) ¦ 闭口闪点 | 柴油润滑性改进剂（PC32）应符合化工辅料质量标准要求，重点控制指标包括凝点 ¦ 外观 ¦ 密度(20℃) ¦ 运动粘度(40℃) ¦ 闭口闪点。 | 资料002 | 油品调和车间操作规程.pdf | 172 | 证据208 | 未确认
规则209 | 吸收剂液碱质量标准规则 | 质量标准规则 | 组分质量标准 | 吸收剂液碱 | 物料验收、生产切换或产品放行时 | 吸收剂液碱应符合质量标准要求 | 指标：pH值 | 吸收剂液碱应符合化工辅料质量标准要求，重点控制指标包括pH值。 | 资料002 | 油品调和车间操作规程.pdf | 239 | 证据209 | 未确认
规则210 | 重整污水与烟气环保指标规则 | 质量标准规则 | 通用质量管控 | 连续重整和苯抽提装置 | 装置正常运行时 | 污水和烟气排放指标应满足控制要求 | 污水pH7到9；CODcr≤200mg/L；氨氮≤30mg/L；油≤50mg/L；颗粒物≤20mg/m3；二氧化硫≤100mg/m3；氮氧化物≤150mg/m3 | 连续重整和苯抽提装置运行时，污水和烟气排放指标应控制在规定范围内。 | 资料007 | 延石化-连续重整装置和苯抽取装置操作规程.pdf | 24 | 证据210 | 未确认 |  | 可直接采用；已按规则库样例补充JSON
规则211 | 重整原料分析项目与频次控制规则 | 质量标准规则 | 通用质量管控 | 连续重整预加氢单元 | 进行重整原料质量控制时 | 应按规定项目和频次完成分析 | 硫含量≤0.5ppm且1次/日；氮含量≤0.5ppm且1次/月；氯含量≤0.5ppm且1次/月；水含量≤15ppm且1次/日 | 连续重整预加氢单元应按规定频次分析重整原料的硫、氮、氯和水含量，并满足对应质量要求。 | 资料007 | 延石化-连续重整装置和苯抽取装置操作规程.pdf | 38 | 证据211 | 未确认 |  | 可直接采用；已按规则库样例补充JSON
规则212 | 榆炼航煤加氢原料分析频次规则 | 质量标准规则 | 通用质量管控 | 航煤加氢装置原料质量控制 | 进行原料分析时 | 应按规定频次完成密度、馏程和闪点分析 | 密度3次/日；馏程6次/日；闪点6次/日 | 航煤加氢装置原料油在V-101出口应按规定频次完成密度、馏程和闪点分析。 | 资料009 | 榆炼-30万吨航煤加氢装置操作规程.pdf | 33 | 证据212 | 未确认 |  | 可直接采用；已按规则库样例补充JSON
规则213 | 永炼常压航煤原料分析频次规则 | 质量标准规则 | 通用质量管控 | 永炼210万吨常压装置航煤原料质量控制场景 | 进行航煤原料质量控制时 | 永炼210万吨常压装置进行航煤原料质量控制时，应至少按每班1次分析密度、每班2次分析冰点，油中水含量按需要加测，其他分析项目按原表执行。 | 密度1次/班；冰点2次/班；油中水含量需要时 | 永炼210万吨常压装置进行航煤原料质量控制时，应至少按每班1次分析密度、每班2次分析冰点，油中水含量按需要加测，其他分析项目按原表执行。 | 资料001 | 永炼-210万吨常压蒸馏装置操作规程.pdf | 19 | 证据213 | 未确认 |  | 闪点与馏程频次可后续再细化；已按规则库样例补充JSON
规则214 | 航煤原料不合格加密分析规则 | 质量标准规则 | 通用质量管控 | 永炼航煤原料质量加密分析场景 | 航煤原料分析出现不合格时 | 航煤原料分析出现不合格时，应按每两小时一次连续做样直至合格；日常至少每班完成密度和冰点分析，油中水含量按需要加测。 | 密度1次/班；冰点1次/班；不合格时每2小时1次；油中水含量需要时 | 航煤原料分析出现不合格时，应按每两小时一次连续做样直至合格；日常至少每班完成密度和冰点分析，油中水含量按需要加测。 | 资料011 | 永炼-常压蒸馏装置生产航煤原料操作规程.pdf | 15 | 证据214 | 未确认 |  | 可直接采用；已按规则库样例补充JSON
规则215 | 3号喷气燃料采样与质量控制规则 | 质量标准规则 | 通用质量管控 | 3号喷气燃料质量控制 | 开展航煤质量控制时 | 应按规定执行采样频次、全分析频次和标准曲线核查 | 每季度1个现场质控样；每罐成品1次全分析；标准曲线当天或每运行12小时核查1次 | 3号喷气燃料质量控制应按实际生产执行采样频次，每季度采集现场质控样，每罐成品进行一次全分析，标准曲线应在样品分析当天或仪器每运行12小时核查一次。 | 资料018 | 永炼-（航煤）3号喷气燃料分析检验质量控制和质量保证技术规范.pdf | 6 | 证据215 | 未确认 |  | 可直接采用；已按规则库样例补充JSON

## 最终交付表
规则编号 | 规则名称 | 知识类型 | 子类型 | 所属大类 | 所属子项 | 适用范围 | 触发条件 | 规则内容 | 参数范围 | 来源文件 | 来源页码 | 来源依据 | 是否需人工确认 | 备注
规则001 | DCS停电或死机处理规则 | 操作规程类 | 交接班与作业票规则 | 操作规程规则 | 交接班、记录填写、操作票执行管理要求 | 永炼常压蒸馏装置 | 交接班、记录填写或办理作业票时 | DCS停电或死机时，应利用UPS维持时间转入现场巡检、核对和应急操作，及时汇报处理。 | UPS维持时间；下限15；上限30；分钟 | 永炼-210万吨常压蒸馏装置操作规程.pdf | 54 | 异常情况处理 / DCS停电或死机中明确给出相关要求。 | 否
规则002 | 交接凭证管理规则 | 操作规程类 | 交接班与作业票规则 | 操作规程规则 | 交接班、记录填写、操作票执行管理要求 | 原油罐区 | 交接班、记录填写或办理作业票时 | 计量结算时须由管输公司人员填写《原油计量交接凭证》，经双方审核签字并加盖计量专用章后生效；《原油化验单》也须双方审核签字盖章确认。 |  | 油品调和车间操作规程.pdf | 16 | 1.1.4原油交接程序中明确给出相关要求。 | 否
规则003 | 调和记录与台账规则 | 操作规程类 | 交接班与作业票规则 | 操作规程规则 | 交接班、记录填写、操作票执行管理要求 | 油品调和车间 | 交接班、记录填写或办理作业票时 | 调和完毕后应准确计量，并完整填写转油记录、原始记录和调和台账。 |  | 油品调和车间操作规程.pdf | 81 | 调和操作法中明确给出相关要求。 | 否 | PDF复核页码调整：69 -> 81；PDF人工复核确认
规则004 | 倒罐作业票办理规则 | 操作规程类 | 交接班与作业票规则 | 操作规程规则 | 交接班、记录填写、操作票执行管理要求 | 油品调和车间 | 交接班、记录填写或办理作业票时 | 倒罐作业前必须办理倒罐作业票，并经班长、区域负责人审核签字确认。 |  | 油品调和车间操作规程.pdf | 85 | 倒罐作业管理中明确给出相关要求。 | 否 | PDF人工复核确认
规则005 | 倒罐联系沟通规则 | 操作规程类 | 交接班与作业票规则 | 操作规程规则 | 交接班、记录填写、操作票执行管理要求 | 原料罐区通用倒罐作业 | 交接班、记录填写或办理作业票时 | 原油供装置倒罐、重整原料油倒罐、柴油加氢原料油倒罐等作业前，必须联系生产调度和对应装置内操后方可执行。 |  | 油气储运车间操作规程.pdf | 285 | 附录八倒罐作业相关信息中明确给出相关要求。 | 否 | 来源中明确列出了“重整原料油倒罐”和“柴油加氢原料油倒罐”的影响装置及联系部门。；PDF复核页码调整：256-257 -> 285；PDF人工复核确认
规则006 | 倒罐前检查项目规则 | 操作规程类 | 交接班与作业票规则 | 操作规程规则 | 交接班、记录填写、操作票执行管理要求 | 原料罐区通用倒罐作业 | 交接班、记录填写或办理作业票时 | 倒罐前必须联系相关装置、调度和班组人员，确认收发油标号、品种、罐号、液位，确认阀门开关顺序，并核实作业项目与方案一致。 |  | 油气储运车间操作规程.pdf | 285 | 附录八倒罐作业危害辨识与风险消减措施 / 作业前检查中明确给出相关要求。 | 否 | PDF复核页码调整：258-259 -> 285
规则007 | 作业记录规则 | 操作规程类 | 交接班与作业票规则 | 操作规程规则 | 交接班、记录填写、操作票执行管理要求 | 原料罐区通用倒罐作业 | 交接班、记录填写或办理作业票时 | 工作完毕后，应将所做工作详细记录清楚。 |  | 油气储运车间操作规程.pdf | 72 | 附录八储罐倒罐作业票 / 作业规定中明确给出相关要求。 | 否 | PDF复核页码调整：260 -> 72；PDF人工复核确认
规则008 | 原油中断处理规则 | 操作规程类 | 停工操作规则 | 操作规程规则 | 停工操作步骤 | 延炼常压蒸馏装置 | 装置停工、停炉或降温时 | 原油短时中断应立即采取保温保压措施，若长时间不能恢复，应按紧急停工处理。 |  | 延炼-300万吨常压蒸馏装置操作规程.pdf | 50 | 异常情况处理 / 原油中断中明确给出相关要求。 | 否 | PDF人工复核确认
规则009 | 停工冷却与排放气控制规则 | 操作规程类 | 停工操作规则 | 操作规程规则 | 停工操作步骤 | 延炼航煤加氢装置 | 装置停工、停炉或降温时 | 停工降温过程中，当反应器冷却至规定温度以下时，应确认排放气中CO含量达标，防止生成有毒羰基镍。 | 反应器冷却温度 / V-1602排放气CO；反应器冷却至205℃以下时，V-1602排放气CO<30ppm；上限30；ppm | 延炼-航煤加氢装置操作规程.pdf | 35 | 2.5.2反应部分 / 反应系统操作原则中明确给出相关要求。 | 否 | 温度门槛见“数值”字段。
规则010 | V1302压力下降处置规则 | 操作规程类 | 停工操作规则 | 操作规程规则 | 停工操作步骤 | 永炼柴油加氢装置（生产航煤） | 装置停工、停炉或降温时 | V1302压力下降时应同步缓慢降温、降量，防止系统进一步波动。 | 降温速度/降量速度；降温2-3℃/h，降量1-2t/h；下限2；上限3；℃/h | 永炼-柴油加氢装置（生产航煤）操作规程.pdf | 73 | 异常情况处理 / V1302压力下降中明确给出相关要求。 | 否 | 降量速度见“数值”字段。
规则011 | 加热炉负压控制规则 | 操作规程类 | 工艺参数控制规则 | 操作规程规则 | 关键工艺参数控制范围与调整方法 | 延炼常压蒸馏装置 | 装置运行控制时 | 点炉及运行中应保持炉膛负压稳定，防止炉膛正压和回火。 | 炉膛负压；下限-40；上限-20；Pa | 延炼-300万吨常压蒸馏装置操作规程.pdf | 29 | 8.3加热炉操作 / 8.3.2点炉步骤中明确给出相关要求。 | 否
规则012 | 切换原油前原油含水控制规则 | 操作规程类 | 工艺参数控制规则 | 操作规程规则 | 关键工艺参数控制范围与调整方法 | 延炼常压蒸馏装置 | 装置运行控制时 | 切换原油前应确认待切换原油脱水合格，避免原油带水引起系统波动。 | 原油含水；上限0.5；% | 延炼-300万吨常压蒸馏装置操作规程.pdf | 76 | 切换原油操作中明确给出相关要求。 | 否 | PDF人工复核确认
规则013 | 切换原油塔底汽提蒸汽控制规则 | 操作规程类 | 工艺参数控制规则 | 操作规程规则 | 关键工艺参数控制范围与调整方法 | 延炼常压蒸馏装置 | 装置运行控制时 | 切换原油过程中应控制塔底汽提蒸汽压力，避免汽提过猛引起分馏波动。 | 塔底汽提蒸汽压力；上限0.3；MPa | 延炼-300万吨常压蒸馏装置操作规程.pdf | 76 | 切换原油操作中明确给出相关要求。 | 否
规则014 | T-1601液位控制规则 | 操作规程类 | 工艺参数控制规则 | 操作规程规则 | 关键工艺参数控制范围与调整方法 | 延炼航煤加氢装置 | 装置运行控制时 | T-1601液位应保持在规定区间内，并控制波动幅度。 | T-1601液位；下限30；上限80；% | 延炼-航煤加氢装置操作规程.pdf | 49 | 分馏系统参数控制中明确给出相关要求。 | 否 | 原文要求液位波动不超过±5%。
规则015 | V-1604界位控制规则 | 操作规程类 | 工艺参数控制规则 | 操作规程规则 | 关键工艺参数控制范围与调整方法 | 延炼航煤加氢装置 | 装置运行控制时 | V-1604界位应保持在规定范围内，并控制波动幅度。 | V-1604界位；下限30；上限70；% | 延炼-航煤加氢装置操作规程.pdf | 52 | 分馏系统参数控制中明确给出相关要求。 | 否 | 原文要求界位波动不超过±5%。
规则016 | 反应温度指标规则 | 操作规程类 | 工艺参数控制规则 | 操作规程规则 | 关键工艺参数控制范围与调整方法 | 延石化连续重整装置 | 装置运行控制时 | 连续重整装置应按设计主要工艺指标控制加权平均入口温度WAIT。 | WAIT；529；下限529；上限529；℃ | 延石化-连续重整装置和苯抽取装置操作规程.pdf | 21 | 主要工艺指标中明确给出相关要求。 | 否
规则017 | 床层温度指标规则 | 操作规程类 | 工艺参数控制规则 | 操作规程规则 | 关键工艺参数控制范围与调整方法 | 延石化连续重整装置 | 装置运行控制时 | 连续重整装置应按设计主要工艺指标控制加权平均床层温度WABT。 | WABT；493；下限493；上限493；℃ | 延石化-连续重整装置和苯抽取装置操作规程.pdf | 21 | 主要工艺指标中明确给出相关要求。 | 否
规则018 | 氢油摩尔比指标规则 | 操作规程类 | 工艺参数控制规则 | 操作规程规则 | 关键工艺参数控制范围与调整方法 | 延石化连续重整装置 | 装置运行控制时 | 连续重整反应系统应按设计氢油摩尔比组织运行。 | 氢油摩尔比；2.20；下限2.20；上限2.20 | 延石化-连续重整装置和苯抽取装置操作规程.pdf | 21 | 主要工艺指标中明确给出相关要求。 | 否
规则019 | 平均反应压力指标规则 | 操作规程类 | 工艺参数控制规则 | 操作规程规则 | 关键工艺参数控制范围与调整方法 | 延石化连续重整装置 | 装置运行控制时 | 连续重整反应系统应按设计平均反应压力控制。 | 平均反应压力；0.35；下限0.35；上限0.35；MPa | 延石化-连续重整装置和苯抽取装置操作规程.pdf | 21 | 主要工艺指标中明确给出相关要求。 | 否
规则020 | 辛烷值调整规律规则 | 操作规程类 | 工艺参数控制规则 | 操作规程规则 | 关键工艺参数控制范围与调整方法 | 延石化连续重整装置 | 装置运行控制时 | 重整汽油辛烷值提高时，应同步提高WAIT，避免只追求辛烷值而造成反应波动。 | WAIT调整幅度；辛烷值每提高1个单位，WAIT通常提高2-4℃；下限2；上限4；℃/辛烷值单位 | 延石化-连续重整装置和苯抽取装置操作规程.pdf | 57-60 | 反应温度调整中明确给出相关要求。 | 否
规则021 | 常压塔顶温度控制规则 | 操作规程类 | 工艺参数控制规则 | 操作规程规则 | 关键工艺参数控制范围与调整方法 | 榆炼常压装置 | 装置运行控制时 | 常压塔顶温度应控制在规定范围内，以兼顾产品质量和系统热量平衡。 | 塔顶温度；下限110；上限160；℃ | 榆炼-220万吨常压装置操作规程.pdf | 66 | 常压塔操作控制 / 塔顶温度TIC-8404中明确给出相关要求。 | 否
规则022 | 常压塔顶压力控制规则 | 操作规程类 | 工艺参数控制规则 | 操作规程规则 | 关键工艺参数控制范围与调整方法 | 榆炼常压装置 | 装置运行控制时 | 常压塔顶压力应保持在控制范围内，通过通汽量、回流量和负荷进行调节。 | 塔顶压力；下限0.04；上限0.2；MPa | 榆炼-220万吨常压装置操作规程.pdf | 31 | 常压塔操作控制 / 塔顶压力PI-8401中明确给出相关要求。 | 否 | PDF复核页码调整：67-68 -> 31
规则023 | 常压塔底液位控制规则 | 操作规程类 | 工艺参数控制规则 | 操作规程规则 | 关键工艺参数控制范围与调整方法 | 榆炼常压装置 | 装置运行控制时 | 常压塔底液位应控制在正常范围内，防止抽空或高液位返塔。 | 塔底液位；下限30；上限80；% | 榆炼-220万吨常压装置操作规程.pdf | 31 | 常压塔操作控制 / 塔底液位LICA-8401中明确给出相关要求。 | 否 | PDF复核页码调整：68-69 -> 31
规则024 | 塔顶腐蚀控制pH规则 | 操作规程类 | 工艺参数控制规则 | 操作规程规则 | 关键工艺参数控制范围与调整方法 | 榆炼常压装置 | 装置运行控制时 | 塔顶腐蚀控制中应维持塔顶含硫污水pH在指标范围内，确保缓蚀效果。 | pH；下限6.8；上限8.5 | 榆炼-220万吨常压装置操作规程.pdf | 34 | 塔顶腐蚀控制中明确给出相关要求。 | 否 | PDF复核页码调整：69-70 -> 34
规则025 | 塔顶腐蚀控制铁离子规则 | 操作规程类 | 工艺参数控制规则 | 操作规程规则 | 关键工艺参数控制范围与调整方法 | 榆炼常压装置 | 装置运行控制时 | 塔顶腐蚀控制中应监控铁离子含量，超标时及时调整中和缓蚀剂方案。 | 铁离子含量；上限1.8；mg/L | 榆炼-220万吨常压装置操作规程.pdf | 34 | 塔顶腐蚀控制中明确给出相关要求。 | 否 | PDF复核页码调整：69-70 -> 34
规则026 | 中和缓蚀剂注入控制规则 | 操作规程类 | 工艺参数控制规则 | 操作规程规则 | 关键工艺参数控制范围与调整方法 | 榆炼常压装置 | 装置运行控制时 | 中和缓蚀剂注入量应受控，避免过量注入和腐蚀失控。 | 中和缓蚀剂注入量；上限120；ppm | 榆炼-220万吨常压装置操作规程.pdf | 70 | 塔顶腐蚀控制中明确给出相关要求。 | 否
规则027 | 汽提蒸汽量控制规则 | 操作规程类 | 工艺参数控制规则 | 操作规程规则 | 关键工艺参数控制范围与调整方法 | 榆炼常压装置 | 装置运行控制时 | 侧线汽提蒸汽量一般控制为被汽提油品质量的一定比例，以保证闪点和切割质量。 | 汽提蒸汽量/被汽提油品质量；下限2；上限4；% | 榆炼-220万吨常压装置操作规程.pdf | 70 | 汽提塔操作控制中明确给出相关要求。 | 否
规则028 | 反应进料流量控制规则 | 操作规程类 | 工艺参数控制规则 | 操作规程规则 | 关键工艺参数控制范围与调整方法 | 榆炼航煤加氢装置 | 装置运行控制时 | 反应进料流量应控制在规定范围内，避免大幅波动影响反应深度和产品质量。 | 反应进料流量；下限18.75；上限41.25；t/h | 榆炼-30万吨航煤加氢装置操作规程.pdf | 54 | 2.1.3.3反应进料量调节中明确给出相关要求。 | 否
规则029 | 反应进料流量波动控制规则 | 操作规程类 | 工艺参数控制规则 | 操作规程规则 | 关键工艺参数控制范围与调整方法 | 榆炼航煤加氢装置 | 装置运行控制时 | 反应进料设定值波动不应过大，防止反应系统跟踪失稳。 | 反应进料流量波动；上限1；t/h | 榆炼-30万吨航煤加氢装置操作规程.pdf | 54 | 2.1.3.3反应进料量调节中明确给出相关要求。 | 否
规则030 | 分馏塔回流罐液位控制规则 | 操作规程类 | 工艺参数控制规则 | 操作规程规则 | 关键工艺参数控制范围与调整方法 | 榆炼航煤加氢装置 | 装置运行控制时 | 分馏塔回流罐液位应维持在控制范围内。 | 回流罐液位；下限200；上限600；mm | 榆炼-30万吨航煤加氢装置操作规程.pdf | 71 | 分馏系统操作中明确给出相关要求。 | 否
规则031 | 正常生产温度调整幅度规则 | 操作规程类 | 工艺参数控制规则 | 操作规程规则 | 关键工艺参数控制范围与调整方法 | 榆炼连续重整装置 | 装置运行控制时 | 正常生产中需提高反应温度时，每次提温幅度不宜过大，应逐步调整。 | 单次提温幅度；约3；下限3；上限3；℃ | 榆炼-连续重整和苯抽取联合装置操作规程.pdf | 172 | 正常生产操作中明确给出相关要求。 | 否 | PDF人工复核确认
规则032 | 预加氢反应压力设计值规则 | 操作规程类 | 工艺参数控制规则 | 操作规程规则 | 关键工艺参数控制范围与调整方法 | 榆炼连续重整装置 | 装置运行控制时 | 预加氢反应系统应按设计反应压力运行。 | 预加氢反应压力；2.5；下限2.5；上限2.5；MPa | 榆炼-连续重整和苯抽取联合装置操作规程.pdf | 200 | 预加氢反应系统压力控制中明确给出相关要求。 | 否
规则033 | 产品分离器压力设计值规则 | 操作规程类 | 工艺参数控制规则 | 操作规程规则 | 关键工艺参数控制范围与调整方法 | 榆炼连续重整装置 | 装置运行控制时 | 产品分离器压力应按设计值控制，避免影响气液分离和后续系统稳定。 | 产品分离器压力；2.0；下限2.0；上限2.0；MPa | 榆炼-连续重整和苯抽取联合装置操作规程.pdf | 200 | 预加氢反应系统压力控制中明确给出相关要求。 | 否
规则034 | 二甲苯塔压力控制规则 | 操作规程类 | 工艺参数控制规则 | 操作规程规则 | 关键工艺参数控制范围与调整方法 | 榆炼苯抽取联合装置 | 装置运行控制时 | 二甲苯塔应维持在规定压力附近运行。 | 二甲苯塔压力；0.93；下限0.93；上限0.93；MPa | 榆炼-连续重整和苯抽取联合装置操作规程.pdf | 214 | 芳烃分离系统操作中明确给出相关要求。 | 否
规则035 | 苯抽提塔底液位控制规则 | 操作规程类 | 工艺参数控制规则 | 操作规程规则 | 关键工艺参数控制范围与调整方法 | 榆炼苯抽取联合装置 | 装置运行控制时 | 苯抽提相关塔底液位应控制在规定范围内，防止跑液和抽空。 | 塔底液位；下限30；上限75；% | 榆炼-连续重整和苯抽取联合装置操作规程.pdf | 250 | 苯抽提操作控制中明确给出相关要求。 | 否 | PDF复核页码调整：61-63 -> 250
规则036 | 苯抽提溶剂比规则 | 操作规程类 | 工艺参数控制规则 | 操作规程规则 | 关键工艺参数控制范围与调整方法 | 榆炼苯抽取联合装置 | 装置运行控制时 | C401进料流量与贫溶剂流量采用比值控制，维持稳定溶剂比。 | 溶剂比；4.2；下限4.2；上限4.2 | 榆炼-连续重整和苯抽取联合装置操作规程.pdf | 85 | 苯抽提操作控制中明确给出相关要求。 | 否 | PDF复核页码调整：84-85 -> 85
规则037 | 缓蚀剂泵压力控制规则 | 操作规程类 | 工艺参数控制规则 | 操作规程规则 | 关键工艺参数控制范围与调整方法 | 永炼常压蒸馏装置 | 装置运行控制时 | 异常工况下应核对缓蚀剂泵压力，保证缓蚀剂连续稳定注入。 | 缓蚀剂泵压力；下限1.6；上限2.0；MPa | 永炼-210万吨常压蒸馏装置操作规程.pdf | 54 | 异常情况处理 / DCS停电或死机中明确给出相关要求。 | 否
规则038 | 航煤原料一线抽出温度规则 | 操作规程类 | 工艺参数控制规则 | 操作规程规则 | 关键工艺参数控制范围与调整方法 | 永炼常压蒸馏装置生产航煤原料 | 装置运行控制时 | 生产航煤原料时，一线抽出温度应控制在设定范围内。 | 一线抽出温度；165±10；下限155；上限175；℃ | 永炼-常压蒸馏装置生产航煤原料操作规程.pdf | 14 | 工艺控制指标中明确给出相关要求。 | 否
规则039 | 航煤原料二线抽出温度规则 | 操作规程类 | 工艺参数控制规则 | 操作规程规则 | 关键工艺参数控制范围与调整方法 | 永炼常压蒸馏装置生产航煤原料 | 装置运行控制时 | 生产航煤原料时，二线抽出温度应控制在设定范围内。 | 二线抽出温度；260±10；下限250；上限270；℃ | 永炼-常压蒸馏装置生产航煤原料操作规程.pdf | 14 | 工艺控制指标中明确给出相关要求。 | 否
规则040 | 航煤出装置温度控制规则 | 操作规程类 | 工艺参数控制规则 | 操作规程规则 | 关键工艺参数控制范围与调整方法 | 永炼常压蒸馏装置生产航煤原料 | 装置运行控制时 | 航煤出装置温度应受控，避免高温出装置影响储运和质量。 | 航煤出装置温度；上限40；℃ | 永炼-常压蒸馏装置生产航煤原料操作规程.pdf | 14 | 工艺控制指标中明确给出相关要求。 | 否
规则041 | G103-G104液位与温度控制规则 | 操作规程类 | 工艺参数控制规则 | 操作规程规则 | 关键工艺参数控制范围与调整方法 | 原油罐区 | 装置运行控制时 | G103-G104原油罐必须在规定液位和温度范围内运行。 | G103-G104液位/温度；操作温度0-45℃；最低液位2.0m；低限报警2.2m；高限报警13.7m；高限联锁14.5m；下限2.2；上限13.7；m | 油品调和车间操作规程.pdf | 15 | 1.1.3工艺控制指标 / 表1-3中明确给出相关要求。 | 否
规则042 | G109-G112液位与温度控制规则 | 操作规程类 | 工艺参数控制规则 | 操作规程规则 | 关键工艺参数控制范围与调整方法 | 原油罐区 | 装置运行控制时 | G109-G112原油罐必须在规定液位和温度范围内运行。 | G109-G112液位/温度；操作温度0-45℃；最低液位2.0m；低限报警2.2m；高限报警14.3m；高限联锁15.1m；下限2.2；上限14.3；m | 油品调和车间操作规程.pdf | 15-16 | 1.1.3工艺控制指标 / 表1-3中明确给出相关要求。 | 否
规则043 | G113-G116液位与温度控制规则 | 操作规程类 | 工艺参数控制规则 | 操作规程规则 | 关键工艺参数控制范围与调整方法 | 原油罐区 | 装置运行控制时 | G113-G116原油罐必须在规定液位和温度范围内运行。 | G113-G116液位/温度；操作温度0-45℃；最低液位2.0m；低限报警2.2m；高限报警13.7m；高限联锁14.5m；下限2.2；上限13.7；m | 油品调和车间操作规程.pdf | 16 | 1.1.3工艺控制指标 / 表1-3中明确给出相关要求。 | 否
规则044 | 烷基化油调和比例规则 | 操作规程类 | 工艺参数控制规则 | 操作规程规则 | 关键工艺参数控制范围与调整方法 | 油品调和车间 | 装置运行控制时 | 汽油调和过程中烷基化油掺混比例应受控，防止超比例调和影响指标。 | 烷基化油调和比例；上限10；% | 油品调和车间操作规程.pdf | 30 | 汽油罐区生产线中明确给出相关要求。 | 否 | PDF复核页码调整：18 -> 30
规则045 | 进口原油掺供比例规则 | 操作规程类 | 工艺参数控制规则 | 操作规程规则 | 关键工艺参数控制范围与调整方法 | 原油罐区 | 装置运行控制时 | 进口原油掺供时，进口原油与管输原油的掺供比例应控制为1:5。 | 掺供比例（进口原油:管输原油）；1:5 | 油品调和车间操作规程.pdf | 22 | 1.1.7进口原油掺供操作中明确给出相关要求。 | 否
规则046 | 柴油罐区操作温度控制规则 | 操作规程类 | 工艺参数控制规则 | 操作规程规则 | 关键工艺参数控制范围与调整方法 | 油品调和车间 | 装置运行控制时 | 柴油罐区操作温度应控制在规定上限内，防止高温导致安全和质量风险。 | 柴油罐区操作温度；上限50；℃ | 油品调和车间操作规程.pdf | 25 | 柴油罐区流程中明确给出相关要求。 | 否 | PDF复核页码调整：24-25 -> 25；PDF人工复核：改为工艺控制指标表原页摘录。
规则047 | 液位、压力与温度控制规则 | 操作规程类 | 工艺参数控制规则 | 操作规程规则 | 关键工艺参数控制范围与调整方法 | 连续重整原料罐区 | 装置运行控制时 | G324-G327连续重整原料罐应在规定液位、压力和温度范围内运行。 | G324-G327液位/压力/温度；操作压力 -0.295-1.6KPa；液位操作范围2.2-13.9m；操作温度 ≤40℃；高限报警13.9m；高限联锁13.9m；下限2.2；上限13.9；m | 油品调和车间操作规程.pdf | 56 | 1.10.3工艺质量指标 / 表1-39中明确给出相关要求。 | 否 | 按原表记录，G324-G327的高限报警与高限联锁均为13.9m。
规则048 | 液位、温度与联锁设定规则 | 操作规程类 | 工艺参数控制规则 | 操作规程规则 | 关键工艺参数控制范围与调整方法 | 柴油加氢中间原料罐区 | 装置运行控制时 | G224-G228加氢原料罐应在规定液位和温度范围内运行。 | G224-G228液位/温度；低低联锁2.0m；低限报警2.2m；高限报警13.9m；高高联锁14.7m；液位控制范围2.2-13.9m；操作温度10-50℃；下限2.2；上限13.9；m | 油气储运车间操作规程.pdf | 24-25 | 1.4.3工艺质量指标 / 表4-3中明确给出相关要求。 | 否
规则049 | 储罐安全容量控制规则 | 操作规程类 | 安全环保强制规则 | 操作规程规则 | 安全环保、防静电、防泄漏、防超温超压强制条款 | 延炼常压蒸馏装置 | 装置运行与现场作业时 | 储罐收油和运行过程中不得超过设计安全容量，防止冒罐和超液位事故。 | 储罐装油上限；上限85；% | 延炼-300万吨常压蒸馏装置操作规程.pdf | 94 | 安全操作与异常处置中明确给出相关要求。 | 否 | PDF复核页码调整：94-101 -> 94；PDF人工复核确认
规则050 | 停工吹扫环保原则规则 | 操作规程类 | 安全环保强制规则 | 操作规程规则 | 安全环保、防静电、防泄漏、防超温超压强制条款 | 延炼航煤加氢装置 | 装置运行与现场作业时 | 停工吹扫过程中应执行“油不落地、气不升天”的环保要求。 |  | 延炼-航煤加氢装置操作规程.pdf | 279 | 停工吹扫与环保风险防范中明确给出相关要求。 | 否
规则051 | 停工后氮封规则 | 操作规程类 | 安全环保强制规则 | 操作规程规则 | 安全环保、防静电、防泄漏、防超温超压强制条款 | 延炼航煤加氢装置 | 装置运行与现场作业时 | 反应器停工后应保持氮封，防止空气进入系统。 | 氮封压力；下限0.10；上限0.22；MPa | 延炼-航煤加氢装置操作规程.pdf | 35 | 2.5.2反应部分 / 反应系统操作原则中明确给出相关要求。 | 否
规则052 | 装车流速控制规则 | 操作规程类 | 安全环保强制规则 | 操作规程规则 | 安全环保、防静电、防泄漏、防超温超压强制条款 | 油品调和车间 | 装置运行与现场作业时 | 装车初始阶段应控制流速，待液面淹没进油口后方可提高装车流速。 | 装车流速；初始≤1m/s；装入1000kg淹没进油口后最高≤3m/s；上限3；m/s | 油品调和车间操作规程.pdf | 154 | 装车安全操作中明确给出相关要求。 | 否 | 初始流速限制见“数值”字段。
规则053 | 交接与倒罐安全规则 | 操作规程类 | 安全环保强制规则 | 操作规程规则 | 安全环保、防静电、防泄漏、防超温超压强制条款 | 原油罐区 | 装置运行与现场作业时 | 计量交接过程中必须做到安全生产、平稳操作；倒罐、脱水等工作由原油罐区操作人员负责，且倒罐期间需与管输末站加强沟通，及时掌握双方运行动态。 |  | 油品调和车间操作规程.pdf | 16 | 1.1.4原油交接程序中明确给出相关要求。 | 否
规则054 | 安全附件与监控系统规则 | 操作规程类 | 安全环保强制规则 | 操作规程规则 | 安全环保、防静电、防泄漏、防超温超压强制条款 | 原油罐区 | 装置运行与现场作业时 | 原油罐区储罐应配齐温度计、雷达液位计、高低液位报警仪、自动采样器、自动切水器等安全附件，并保持DCS、消防、可燃气体报警及高低液位报警联锁切断系统完好。 |  | 油品调和车间操作规程.pdf | 13 | 第一章罐区工艺技术概况 / 1.1原油罐区工艺概况中明确给出相关要求。 | 否 | PDF复核页码调整：1 -> 13
规则055 | 暴雨与初期雨水处理规则 | 操作规程类 | 安全环保强制规则 | 操作规程规则 | 安全环保、防静电、防泄漏、防超温超压强制条款 | 原油罐区 | 装置运行与现场作业时 | 暴雨情况下应将储罐区初期雨水先收集至初期雨水收集池，经批准后方可排入厂雨水系统；排放时须详细记录，并密切监控雨水质量，防止油污进入雨水系统。暴雨后应恢复阀门至正常状态并重新施封登记。 |  | 油品调和车间操作规程.pdf | 21 | 1.1.6雨水池操作中明确给出相关要求。 | 否 | PDF人工复核确认
规则056 | 油污泄漏环保处置规则 | 操作规程类 | 安全环保强制规则 | 操作规程规则 | 安全环保、防静电、防泄漏、防超温超压强制条款 | 原油罐区 | 装置运行与现场作业时 | 发生储罐区油品泄漏时，须将所有油污收集至雨水收集池并排入全厂污水处理系统；非正常事件状态下严禁任何油污排入雨水系统。 |  | 油品调和车间操作规程.pdf | 21 | 1.1.6雨水池操作 / 三、非正常事件状态下的操作中明确给出相关要求。 | 否 | PDF人工复核确认
规则057 | 倒罐作业风险控制规则 | 操作规程类 | 安全环保强制规则 | 操作规程规则 | 安全环保、防静电、防泄漏、防超温超压强制条款 | 原料罐区通用倒罐作业 | 装置运行与现场作业时 | 倒罐操作不得过快，防止静电释放不足引发火灾、爆炸，以及应力集中导致损伤、泄漏、爆裂；必须落实安全防护用品、防爆工具、作业票和调度令等要求。 |  | 油气储运车间操作规程.pdf | 286 | 附录八倒罐作业危害辨识与风险消减措施中明确给出相关要求。 | 否 | PDF复核页码调整：258-259 -> 286；PDF人工复核确认
规则058 | 点炉前吹扫规则 | 操作规程类 | 开工操作规则 | 操作规程规则 | 开工操作步骤 | 延炼常压蒸馏装置 | 装置开工或启动前 | 点炉前应开大蒸汽进一步吹扫炉膛，确认具备点炉条件后方可点火。 | 吹扫时间；下限10；上限15；分钟 | 延炼-300万吨常压蒸馏装置操作规程.pdf | 29 | 8.3加热炉操作 / 8.3.2点炉步骤中明确给出相关要求。 | 否
规则059 | 开停工升降温控制规则 | 操作规程类 | 开工操作规则 | 操作规程规则 | 开工操作步骤 | 延炼航煤加氢装置 | 装置开工或启动前 | 反应系统开工、停工及事故处理中，升降温操作必须缓慢进行。 | 升降温速度；上限5；℃/h | 延炼-航煤加氢装置操作规程.pdf | 35 | 2.5.2反应部分 / 反应系统操作原则中明确给出相关要求。 | 否 | PDF复核页码调整：34-35 -> 35
规则060 | 事故状态调节原则规则 | 操作规程类 | 开工操作规则 | 操作规程规则 | 开工操作步骤 | 延炼航煤加氢装置 | 装置开工或启动前 | 事故处理、开工或正常操作中应遵循先降温后降量的原则，防止反应失控。 |  | 延炼-航煤加氢装置操作规程.pdf | 35 | 2.5.2反应部分 / 反应系统操作原则中明确给出相关要求。 | 否 | PDF人工复核确认
规则061 | 分馏系统吹扫规则 | 操作规程类 | 开工操作规则 | 操作规程规则 | 开工操作步骤 | 延石化连续重整装置 | 装置开工或启动前 | 分馏系统油运和开工前应先对系统进行吹扫，确认具备引油条件。 | 吹扫时间；下限10；上限15；分钟 | 延石化-连续重整装置和苯抽取装置操作规程.pdf | 123 | 分馏系统油运与开工条件中明确给出相关要求。 | 否 | PDF复核页码调整：123-125 -> 123；PDF人工复核确认
规则062 | 重整升温速度规则 | 操作规程类 | 开工操作规则 | 操作规程规则 | 开工操作步骤 | 榆炼连续重整装置 | 装置开工或启动前 | 重整开工升温过程中应按规定速度升至目标温度，防止局部过热。 | 升温速度/目标温度；10-20℃/h升至460℃；下限10；上限20；℃/h | 榆炼-连续重整和苯抽取联合装置操作规程.pdf | 178 | 重整进料方案中明确给出相关要求。 | 否 | 目标温度见“数值”字段。
规则063 | 厂际管线险情紧急停工与拦油坝规则 | 操作规程类 | 异常处理规则 | 操作规程规则 | 异常处理 | 厂际管线险情升级后的装置处置 | 厂际管线险情严重并需紧急停工时 | 厂际管线险情严重时，相关装置应立即按紧急停工方案进行停工循环，同时安全环保部门应立即启动拦油坝应急预案，防止泄漏扩散。 |  | 延安石油化工厂厂际管线险情应急预案.pdf | 7 | 延安石油化工厂厂际管线险情应急预案.pdf第7页应急条款可直接回查。 | 否 | 第四轮补充应急预案规则
规则064 | 瞬时停电设备快速恢复规则 | 操作规程类 | 异常处理规则 | 操作规程规则 | 异常处理 | 全厂性瞬时停电后的装置恢复 | 发生全厂性瞬时停电时 | 发生全厂性瞬时停电后，各生产装置应立即检查停运设备并尽力在5分钟内启动反应原料进料泵、空压机等关键设备，随后逐步恢复运行。 | 关键设备启动时限：5分钟内 | 延安石油化工厂夏季雷雨天气停电应急预案.pdf | 4 | 延安石油化工厂夏季雷雨天气停电应急预案.pdf第4页应急条款可直接回查。 | 否 | 第四轮补充应急预案规则
规则065 | 成品高库存三级预警阈值规则 | 操作规程类 | 异常处理规则 | 操作规程规则 | 异常处理 | 成品库存风险分级管控 | 评估成品库存预警等级时 | 成品库存预警应按空量满足72小时装置产量为黄色三级预警、满足48小时产量为橙色二级预警、满足24小时产量为红色一级预警执行。 | 黄色：72小时；橙色：48小时；红色：24小时 | 延安石油化工厂成品高库存风险分级管控预案.pdf | 3 | 延安石油化工厂成品高库存风险分级管控预案.pdf第3页应急条款可直接回查。 | 否 | 第四轮补充应急预案规则
规则066 | 成品高库存红色响应停工降量规则 | 操作规程类 | 异常处理规则 | 操作规程规则 | 异常处理 | 成品库存达到红色预警时 | 成品库存达到红色预警等级时 | 当成品库存达到红色预警等级时，应立即逐级汇报，组织相关装置停工循环或降量生产，并根据原料库存情况协调停工或外送。 |  | 延安石油化工厂成品高库存风险分级管控预案.pdf | 5 | 延安石油化工厂成品高库存风险分级管控预案.pdf第5页应急条款可直接回查。 | 否 | 第四轮补充应急预案规则
规则067 | 航煤原料中断处理规则 | 操作规程类 | 异常处理规则 | 操作规程规则 | 异常处理 | 永炼柴油加氢装置（生产航煤） | 出现异常波动、事故或联锁触发时 | 航煤原料中断时应立即将装置降至最低负荷运行，等待上游恢复。 | 最低负荷；13；下限13；t/h | 永炼-柴油加氢装置（生产航煤）操作规程.pdf | 83 | 异常情况处理 / 航煤原料中断中明确给出相关要求。 | 否
规则068 | 低库存异常处理规则 | 操作规程类 | 异常处理规则 | 操作规程规则 | 异常处理 | 原油罐区 | 出现异常波动、事故或联锁触发时 | 当原油库存低于3万吨时，计量员必须逐级汇报，并联系管输公司提高输油量；若不能提量，则考虑抽并罐底提高供常液位。 | 原油库存；上限30000；吨 | 油品调和车间操作规程.pdf | 18 | 1.1.5特殊情况供常压装置应急预案中明确给出相关要求。 | 否
规则069 | 倒罐后供常异常应急规则 | 操作规程类 | 异常处理规则 | 操作规程规则 | 异常处理 | 原油罐区 | 出现异常波动、事故或联锁触发时 | 倒罐完成后如常压出现异常，应立即打开另一备用供常罐出口阀，关闭正在供常罐出口阀，并及时与常压联系，直至装置运行正常。 |  | 油品调和车间操作规程.pdf | 19 | 1.1.5特殊情况供常压装置应急预案中明确给出相关要求。 | 否 | PDF人工复核确认
规则070 | 沙尘天气重点场所检查规则 | 操作规程类 | 极端天气应急规则 | 操作规程规则 | 极端天气要求 | 大风沙尘天气下的全厂生产运行 | 春季出现强沙尘暴天气时 | 出现强沙尘暴天气时，生产调度应第一时间发布安全提示，各生产车间应立即启动应急预案，组织检查重要生产场所及重大设备设施，确保人身和设备安全。 |  | 延安石油化工厂极端天气生产应急预案.pdf | 3 | 延安石油化工厂极端天气生产应急预案.pdf第3页应急条款可直接回查。 | 否 | 第四轮补充应急预案规则；PDF人工复核确认
规则071 | 高温季冷换设备预防性处理规则 | 操作规程类 | 极端天气应急规则 | 操作规程规则 | 极端天气要求 | 高温季节的装置运行 | 进入高温季节前和高温运行期间 | 高温季节前后，各生产车间应提前安排冷换设备冲洗，并对检查发现的腐蚀、结垢、内漏等问题及时处理，防止因冷换效果下降造成降量或非计划停工。 |  | 延安石油化工厂极端天气生产应急预案.pdf | 4 | 延安石油化工厂极端天气生产应急预案.pdf第4页应急条款可直接回查。 | 否 | 第四轮补充应急预案规则
规则072 | 雷暴雨来临前预警与负荷调整规则 | 操作规程类 | 极端天气应急规则 | 操作规程规则 | 极端天气要求 | 雷暴雨季节装置运行 | 雷暴雨来临前 | 雷暴雨来临前，应密切关注天气变化并及时将预警信息通知到各生产车间，生产调度应根据实际情况及时调整生产负荷，并检查避雷设施和设备接地完好。 |  | 延安石油化工厂极端天气生产应急预案.pdf | 5 | 延安石油化工厂极端天气生产应急预案.pdf第5页应急条款可直接回查。 | 否 | 第四轮补充应急预案规则
规则073 | 雷暴雨灾害停工申请规则 | 操作规程类 | 极端天气应急规则 | 操作规程规则 | 极端天气要求 | 雷暴雨引发滑坡泥石流洪水风险 | 山体滑坡、泥石流或洪水危及装置安全运行时 | 雷暴雨天气下如发生山体滑坡、泥石流或洪水并危及装置安全运行时，车间领导应向生产计划部提出停工申请，经上级同意后方可实施停工处置。 |  | 延安石油化工厂极端天气生产应急预案.pdf | 6 | 延安石油化工厂极端天气生产应急预案.pdf第6页应急条款可直接回查。 | 否 | 第四轮补充应急预案规则
规则074 | 冰雪极寒伴热保温规则 | 操作规程类 | 极端天气应急规则 | 操作规程规则 | 极端天气要求 | 冰雪极寒天气下的装置防冻运行 | 冬季低温和冰雪极寒天气时 | 冰雪极寒天气下，对易冻、易凝介质的设备和管线应投用保温或者加伴热线等措施，防止设备、管线和仪表冻裂冻坏。 |  | 延安石油化工厂极端天气生产应急预案.pdf | 7 | 延安石油化工厂极端天气生产应急预案.pdf第7页应急条款可直接回查。 | 否 | 第四轮补充应急预案规则
规则075 | 防冻防凝周检与交接班记录规则 | 操作规程类 | 极端天气应急规则 | 操作规程规则 | 极端天气要求 | 冬季防冻防凝日常管理 | 防冻防凝开展期间 | 防冻防凝期间，各车间应将防冻防凝列入岗位责任制，每周组织对所属区域管线、设备和容器进行一次全面检查，并在交接班记录中体现本班防冻防凝情况。 | 频次：每周一次 | 延安石油化工厂防冻防凝工作方案.pdf | 3 | 延安石油化工厂防冻防凝工作方案.pdf第3页应急条款可直接回查。 | 否 | 第四轮补充应急预案规则
规则076 | 停用管线吹扫盲板隔离规则 | 操作规程类 | 极端天气应急规则 | 操作规程规则 | 极端天气要求 | 冬季停用管线防冻防凝 | 运行管线相连的停运管线停用时 | 与运行管线相连接的停运管线必须先吹扫后实施盲板隔离，并设置检查点，确保运行介质不窜入停用管线。 |  | 延安石油化工厂防冻防凝工作方案.pdf | 6 | 延安石油化工厂防冻防凝工作方案.pdf第6页应急条款可直接回查。 | 否 | 第四轮补充应急预案规则；PDF人工复核确认
规则077 | 防洪应急停工与环保处置规则 | 操作规程类 | 极端天气应急规则 | 操作规程规则 | 极端天气要求 | 防洪应急和环保处置场景 | 发生洪水威胁或相关自然灾害应急时 | 发生洪水威胁时，应迅速报告调度并按紧急停工要求组织停工整备，切断室外电源、疏导洪水、检查重点部位并安排24小时值班；装置产生的含油雨水和含硫污水应按清污分流原则进入相应处理系统。 | 干部24小时值班；自然灾害应急按紧急停工处理 | 永炼-210万吨常压蒸馏装置操作规程.pdf | 99 | 永炼-210万吨常压蒸馏装置操作规程.pdf第99页可回查该规则。 | 是 | 仅覆盖到防洪、防震等条款，其他极端天气条款仍待补充
规则078 | 切换原油升温稳温规则 | 操作规程类 | 正常运行操作规则 | 操作规程规则 | 正常运行操作步骤 | 延炼常压蒸馏装置 | 装置正常运行期间 | 切换原油过程中应将常压炉出口温度升至目标值后恒温一段时间，再逐步完成切换。 | 炉出口温度/恒温时间；300℃，恒温20分钟；上限300；℃ | 延炼-300万吨常压蒸馏装置操作规程.pdf | 76 | 切换原油操作中明确给出相关要求。 | 否 | 恒温时间见“数值”字段。
规则079 | 提量提温原则规则 | 操作规程类 | 正常运行操作规则 | 操作规程规则 | 正常运行操作步骤 | 延炼航煤加氢装置 | 装置正常运行期间 | 装置恢复或提负荷时应遵循先提量后提温的原则。 |  | 延炼-航煤加氢装置操作规程.pdf | 35 | 2.5.2反应部分 / 反应系统操作原则中明确给出相关要求。 | 否 | PDF人工复核确认
规则080 | 提降量速度控制规则 | 操作规程类 | 正常运行操作规则 | 操作规程规则 | 正常运行操作步骤 | 榆炼常压装置 | 装置正常运行期间 | 提量或降量操作应缓慢进行，保持三塔液位和工艺参数平稳。 | 提降量速度；按20t/h进行；上限20；t/h | 榆炼-220万吨常压装置操作规程.pdf | 71 | 提降量过程中的注意事项中明确给出相关要求。 | 否
规则081 | 热氢带油准备规则 | 操作规程类 | 正常运行操作规则 | 操作规程规则 | 正常运行操作步骤 | 榆炼航煤加氢装置 | 装置正常运行期间 | 热氢带油阶段达到规定温度后，方可引入精制石脑油。 | 引入精制石脑油温度；下限100；℃ | 榆炼-30万吨航煤加氢装置操作规程.pdf | 192 | 开工操作 / 轻烃置换与热氢带油中明确给出相关要求。 | 否 | PDF人工复核确认
规则082 | 热氢带油时长规则 | 操作规程类 | 正常运行操作规则 | 操作规程规则 | 正常运行操作步骤 | 榆炼航煤加氢装置 | 装置正常运行期间 | 热氢带油应维持足够时长后再进入下一步操作。 | 热氢带油时间；48小时；下限48；小时 | 榆炼-30万吨航煤加氢装置操作规程.pdf | 192 | 开工操作 / 轻烃置换与热氢带油中明确给出相关要求。 | 否 | 原文对应温度条件为180℃热氢带油。
规则083 | 重整进料前反应器入口温度规则 | 操作规程类 | 正常运行操作规则 | 操作规程规则 | 正常运行操作步骤 | 榆炼连续重整装置 | 装置正常运行期间 | 重整进料前应确认反应器入口温度达到规定范围后，方可引入重整进料。 | 反应器入口温度；下限350；上限370；℃ | 榆炼-连续重整和苯抽取联合装置操作规程.pdf | 178 | 重整进料方案中明确给出相关要求。 | 否
规则084 | 航煤原料提降量控制规则 | 操作规程类 | 正常运行操作规则 | 操作规程规则 | 正常运行操作步骤 | 永炼常压蒸馏装置生产航煤原料 | 装置正常运行期间 | 航煤原料提量或降量时应缓慢操作，避免大幅度波动导致分割点偏移。 | 提降量幅度；上限2；t/h | 永炼-常压蒸馏装置生产航煤原料操作规程.pdf | 14 | 工艺控制指标中明确给出相关要求。 | 否
规则085 | 供常准备规则 | 操作规程类 | 正常运行操作规则 | 操作规程规则 | 正常运行操作步骤 | 原油罐区 | 装置正常运行期间 | 每次供常压前必须准备两罐原油，从加温、静置、脱水、取样、化验等环节严格把关，确保原料质量合格。 |  | 油品调和车间操作规程.pdf | 18 | 1.1.5特殊情况供常压装置应急预案中明确给出相关要求。 | 否
规则086 | 差质油处理规则 | 操作规程类 | 正常运行操作规则 | 操作规程规则 | 正常运行操作步骤 | 原油罐区 | 装置正常运行期间 | 如罐底油品质量较差，并罐后要认真脱水，供常前必须取样分析；必要时进行油罐加温脱水，确保供常原料质量合格。 |  | 油品调和车间操作规程.pdf | 18 | 1.1.5特殊情况供常压装置应急预案中明确给出相关要求。 | 否
规则087 | 静置时间不足处理规则 | 操作规程类 | 正常运行操作规则 | 操作规程规则 | 正常运行操作步骤 | 原油罐区 | 装置正常运行期间 | 如距离供常时间不足16小时，应立即上报车间，并用低供口将罐底油抽出1-2米至空油罐后，对剩余油品进行加温、静置、脱水和化验，直至合格后供常。 | 静置时间；下限16；小时 | 油品调和车间操作规程.pdf | 19 | 1.1.5特殊情况供常压装置应急预案中明确给出相关要求。 | 否
规则088 | 特殊倒罐管理规则 | 操作规程类 | 正常运行操作规则 | 操作规程规则 | 正常运行操作步骤 | 原油罐区 | 装置正常运行期间 | 特殊情况下倒罐应安排在行政班时间，且必须有技术员或大班长参加；非行政班时由值班人员参加。 |  | 油品调和车间操作规程.pdf | 19 | 1.1.5特殊情况供常压装置应急预案中明确给出相关要求。 | 否
规则089 | 厂际管线险情停止物料输转规则 | 操作规程类 | 物料收付与输送规则 | 操作规程规则 | 物料收付、调合、输送安全操作 | 连续降雨导致厂际管线险情时 | 厂际管线周边出现塌方或滑坡并启动应急预案时 | 连续降雨导致厂际管线周边出现塌方、滑坡等险情并启动应急预案时，应通知相关调度停止厂际管线涉及物料输转，防止险情扩大。 |  | 延安石油化工厂厂际管线险情应急预案.pdf | 6 | 延安石油化工厂厂际管线险情应急预案.pdf第6页应急条款可直接回查。 | 否 | 第四轮补充应急预案规则；PDF人工复核确认
规则090 | 管输原油收付流程规则 | 操作规程类 | 物料收付与输送规则 | 操作规程规则 | 物料收付、调合、输送安全操作 | 原油罐区 | 收付、调合、倒罐或输送时 | 管输原油须经化验合格后进行流量计交接，进入原油储罐静置脱水并再次化验合格后，方可由原料泵供220万吨/年常压和500万吨/年常压装置。 |  | 油品调和车间操作规程.pdf | 15 | 1.1.2流程简介 / 五、原油罐区简易工作流程中明确给出相关要求。 | 否
规则091 | 进口原油收付流程规则 | 操作规程类 | 物料收付与输送规则 | 操作规程规则 | 物料收付、调合、输送安全操作 | 原油罐区 | 收付、调合、倒罐或输送时 | 进口原油须经化验合格后入原油储罐，静置脱水并完成油品交接后，方可供常压装置。 |  | 油品调和车间操作规程.pdf | 15 | 1.1.2流程简介 / 五、原油罐区简易工作流程中明确给出相关要求。 | 否 | PDF人工复核确认
规则092 | 进口原油反输流程规则 | 操作规程类 | 物料收付与输送规则 | 操作规程规则 | 物料收付、调合、输送安全操作 | 原油罐区 | 收付、调合、倒罐或输送时 | 进口原油反输时，应在原油储罐内化验合格后，经反输泵返回油品集运中心原油库，并完成油品交接。 |  | 油品调和车间操作规程.pdf | 15 | 1.1.2流程简介 / 五、原油罐区简易工作流程中明确给出相关要求。 | 否 | PDF人工复核确认；同源复用确认：允许跨类别双口径保留。
规则093 | 汽油调和流程规则 | 操作规程类 | 物料收付与输送规则 | 操作规程规则 | 物料收付、调合、输送安全操作 | 油品调和车间 | 收付、调合、倒罐或输送时 | 汽油生产线中，精制汽油、MTBE和烷基化油直接调和生产92#、95# 汽油。 | 调和产品牌号；92#/95# | 油品调和车间操作规程.pdf | 27 | 汽油罐区生产线中明确给出相关要求。 | 否 | PDF复核页码调整：16-18 -> 27
规则094 | 倒罐前联系规则 | 操作规程类 | 物料收付与输送规则 | 操作规程规则 | 物料收付、调合、输送安全操作 | 原油罐区 | 收付、调合、倒罐或输送时 | 倒罐前应通知生产调度和常压装置开始倒罐，并告知原油含水和密度。 |  | 油品调和车间操作规程.pdf | 19 | 1.1.5特殊情况供常压装置应急预案中明确给出相关要求。 | 否 | PDF人工复核确认
规则095 | 供常倒罐切换规则 | 操作规程类 | 物料收付与输送规则 | 操作规程规则 | 物料收付、调合、输送安全操作 | 原油罐区 | 收付、调合、倒罐或输送时 | 倒罐时与预供常罐同供30分钟，确认常压运行正常后，全部打开预供常罐供常出口阀，再缓慢关闭原供常罐出口阀。 | 同供时间；30分钟 | 油品调和车间操作规程.pdf | 19 | 1.1.5特殊情况供常压装置应急预案中明确给出相关要求。 | 否
规则096 | 柴油倒罐与循环调和规则 | 操作规程类 | 物料收付与输送规则 | 操作规程规则 | 物料收付、调合、输送安全操作 | 油品调和车间 | 收付、调合、倒罐或输送时 | 柴油通过P-08、P-09执行倒罐和循环调和操作，完成组分均匀混合。 | 关键泵位号；P-08/P-09 | 油品调和车间操作规程.pdf | 24-25 | 柴油罐区流程中明确给出相关要求。 | 否
规则097 | 原料进罐流程规则 | 操作规程类 | 物料收付与输送规则 | 操作规程规则 | 物料收付、调合、输送安全操作 | 连续重整原料罐区 | 收付、调合、倒罐或输送时 | 外购石脑油进入G324，混合石脑油进入G325，精制石脑油进入G326，直馏石脑油进入G327；混合石脑油与外购石脑油进罐前设有跨接线，需要时可互相进油。 |  | 油品调和车间操作规程.pdf | 54-55 | 1.10.2流程简介 / 一、生产线流程中明确给出相关要求。 | 否
规则098 | 倒罐与供装置流程规则 | 操作规程类 | 物料收付与输送规则 | 操作规程规则 | 物料收付、调合、输送安全操作 | 连续重整原料罐区 | 收付、调合、倒罐或输送时 | G325、G326、G327可经P-318、P-319执行倒罐；G326精制石脑油可通过倒罐线进入G324-G327，一般情况下不能与其它罐共用。供装置时，G325经P-318/P-319、G324经P-316/P-317、G326经P-320/P-321、G327经P-318/P-319送往100万吨连续重整装置。 |  | 油品调和车间操作规程.pdf | 55 | 1.10.2流程简介 / 二、倒罐流程 / 三、输送流程中明确给出相关要求。 | 否
规则099 | 原料进罐与供装置流程规则 | 操作规程类 | 物料收付与输送规则 | 操作规程规则 | 物料收付、调合、输送安全操作 | 柴油加氢中间原料罐区 | 收付、调合、倒罐或输送时 | 直馏柴油和催化柴油分别经管架进入G224-G228；加氢原料供装置时，由G224-G228经供装置线流出，自泵P-206、P-207送往装置。 |  | 油气储运车间操作规程.pdf | 24 | 1.4.2流程简介中明确给出相关要求。 | 否
规则100 | 倒罐流程规则 | 操作规程类 | 物料收付与输送规则 | 操作规程规则 | 物料收付、调合、输送安全操作 | 柴油加氢中间原料罐区 | 收付、调合、倒罐或输送时 | 加氢原料倒罐时，混合柴油经G224倒罐出线流出，经泵P-206倒罐进线后自泵倒罐出线流出至G225倒罐进线。 |  | 油气储运车间操作规程.pdf | 24 | 1.4.2流程简介 / 二、倒罐流程中明确给出相关要求。 | 否
规则101 | 供应生产单元原料油倒罐规则 | 操作规程类 | 物料收付与输送规则 | 操作规程规则 | 物料收付、调合、输送安全操作 | 原料罐区通用倒罐作业 | 收付、调合、倒罐或输送时 | 供应生产单元原料油品倒罐时，应先打开待供油罐出口阀，听到油品流动声音并与内操确认供油罐液位开始下降后，再逐渐关闭原供油罐出口阀。 |  | 油气储运车间操作规程.pdf | 71 | 附录八储罐倒罐作业票 / 作业规定中明确给出相关要求。 | 否 | PDF复核页码调整：260 -> 71
规则102 | 生产进油倒罐规则 | 操作规程类 | 物料收付与输送规则 | 操作规程规则 | 物料收付、调合、输送安全操作 | 原料罐区通用倒罐作业 | 收付、调合、倒罐或输送时 | 生产进油倒罐时，应先打开待进油罐进口阀，听到进油声或摸到油管温度变化，并与内操确认进油罐液位开始上涨后，再逐渐关闭原进油罐进口阀门。 |  | 油气储运车间操作规程.pdf | 72 | 附录八储罐倒罐作业票 / 作业规定中明确给出相关要求。 | 否 | PDF复核页码调整：260 -> 72
规则103 | 长时间停电紧急停工与切断进料规则 | 操作规程类 | 联锁保护与异常处理规则 | 操作规程规则 | 联锁、报警、紧急停车操作原则 | 全厂性长时间停电应急处置 | 发生全厂性长时间停电时 | 发生全厂性长时间停电时，各生产装置应按紧急停工处理，并联系延炼生产调度及油气储运车间切断相关装置进料，等待进一步通知。 |  | 延安石油化工厂夏季雷雨天气停电应急预案.pdf | 5 | 延安石油化工厂夏季雷雨天气停电应急预案.pdf第5页应急条款可直接回查。 | 否 | 第四轮补充应急预案规则；PDF人工复核确认
规则104 | 安全联锁投用要求规则 | 操作规程类 | 联锁保护与异常处理规则 | 操作规程规则 | 联锁、报警、紧急停车操作原则 | 延炼航煤加氢装置 | 装置运行相关场景 | 正常操作中所有安全自保联锁系统应全部投用，操作人员应熟悉其原理和动作情况。 |  | 延炼-航煤加氢装置操作规程.pdf | 35 | 2.5.2反应部分 / 反应系统操作原则中明确给出相关要求。 | 否 | PDF人工复核确认
规则105 | 重大泄漏和着火处置规则 | 操作规程类 | 联锁保护与异常处理规则 | 操作规程规则 | 联锁、报警、紧急停车操作原则 | 延炼航煤加氢装置 | 装置运行相关场景 | 发生或即将发生重大泄漏、着火等严重威胁装置安全运行的情况时，当班班长汇报调度后有权实施紧急停工。 |  | 延炼-航煤加氢装置操作规程.pdf | 35 | 2.5.2反应部分 / 反应系统操作原则中明确给出相关要求。 | 否 | PDF人工复核确认
规则106 | 安全阀起跳压力规则 | 操作规程类 | 联锁保护与异常处理规则 | 操作规程规则 | 联锁、报警、紧急停车操作原则 | 榆炼航煤加氢装置 | 装置运行相关场景 | 紧急停工系统设计中应重点监控安全阀起跳压力。 | 安全阀起跳压力；4.6；上限4.6；MPa | 榆炼-30万吨航煤加氢装置操作规程.pdf | 195 | 紧急停工系统中明确给出相关要求。 | 否
规则107 | 反应床层液位空的处理规则 | 操作规程类 | 联锁保护与异常处理规则 | 操作规程规则 | 联锁、报警、紧急停车操作原则 | 榆炼航煤加氢装置 | 装置运行相关场景 | 日常操作中应严控反应床层液位，液位空时应按紧急停工处理，防止高压窜低压事故。 |  | 榆炼-30万吨航煤加氢装置操作规程.pdf | 62 | 反应系统异常处理中明确给出相关要求。 | 否 | PDF人工复核确认
规则108 | 串油与冒罐处置规则 | 操作规程类 | 联锁保护与异常处理规则 | 操作规程规则 | 联锁、报警、紧急停车操作原则 | 油品调和车间 | 装置运行相关场景 | 发生串油、冒罐等异常时，应立即停泵并关闭相关阀门。 |  | 油品调和车间操作规程.pdf | 81 | 调和操作法中明确给出相关要求。 | 否 | PDF复核页码调整：69 -> 81；PDF人工复核确认
规则109 | 低液位联锁停泵规则 | 操作规程类 | 联锁保护与异常处理规则 | 操作规程规则 | 联锁、报警、紧急停车操作原则 | 柴油加氢中间原料罐区 | 装置运行相关场景 | 当G224-G228任一储罐雷达液位达到LL=2.0m，或低液位开关达到报警液位时（二取一），机泵P-206、P-207应停止运转。 | 液位LL；上限2.0；m | 油气储运车间操作规程.pdf | 65-66 | SIS联锁逻辑 / 3.柴油加氢原料罐区中明确给出相关要求。 | 否
规则110 | 高液位联锁关阀规则 | 操作规程类 | 联锁保护与异常处理规则 | 操作规程规则 | 联锁、报警、紧急停车操作原则 | 柴油加氢中间原料罐区 | 装置运行相关场景 | 当G224-G228任一储罐雷达液位达到HH=14.7m，或高液位开关达到报警液位时（一取一），应联锁关闭对应罐底进口总阀：G224/XV00302、G225/XV00207、G226/XV00202、G227/XV00107、G228/XV00102。 | 液位HH；下限14.7；m | 油气储运车间操作规程.pdf | 65-66 | SIS联锁逻辑 / 3.柴油加氢原料罐区中明确给出相关要求。 | 否
规则111 | 离心泵启动前检查规则 | 操作规程类 | 设备启停与巡检规则 | 操作规程规则 | 设备启停、切换、巡检、维护操作要求 | 延炼常压蒸馏装置 | 设备启停、切换或巡检维护时 | 离心泵启动前应加好润滑油，油位保持在油标的规定范围内。 | 润滑油液位；下限1/2；上限2/3；油标 | 延炼-300万吨常压蒸馏装置操作规程.pdf | 37 | 9.1电动离心泵 / 9.1.1启动前的检查中明确给出相关要求。 | 否
规则112 | 热油泵预热规则 | 操作规程类 | 设备启停与巡检规则 | 操作规程规则 | 设备启停、切换、巡检、维护操作要求 | 延炼常压蒸馏装置 | 设备启停、切换或巡检维护时 | 热油泵启动前必须预热，预热过程中控制升温速度并定时盘车。 | 预热速度；上限50；℃/h | 延炼-300万吨常压蒸馏装置操作规程.pdf | 37 | 9.1电动离心泵 / 9.1.1启动前的检查中明确给出相关要求。 | 否
规则113 | 离心泵启动操作规则 | 操作规程类 | 设备启停与巡检规则 | 操作规程规则 | 设备启停、切换、巡检、维护操作要求 | 延炼常压蒸馏装置 | 设备启停、切换或巡检维护时 | 离心泵启动后，当出口压力达到要求时应逐步开启出口阀，出口阀关闭状态下运转时间不得过长。 | 出口阀关闭运转时间；上限5；分钟 | 延炼-300万吨常压蒸馏装置操作规程.pdf | 37 | 9.1电动离心泵 / 9.1.2启动中明确给出相关要求。 | 否
规则114 | 备用泵维护规则 | 操作规程类 | 设备启停与巡检规则 | 操作规程规则 | 设备启停、切换、巡检、维护操作要求 | 延炼常压蒸馏装置 | 设备启停、切换或巡检维护时 | 备用泵应每日盘车一次，并做好记录，确保处于完好备用状态。 | 盘车频次；1次/天 | 延炼-300万吨常压蒸馏装置操作规程.pdf | 38 | 9.1电动离心泵 / 9.1.4-9.1.6操作注意事项与维护中明确给出相关要求。 | 否
规则115 | 汽油调和巡检要求规则 | 操作规程类 | 设备启停与巡检规则 | 操作规程规则 | 设备启停、切换、巡检、维护操作要求 | 油品调和车间 | 设备启停、切换或巡检维护时 | 汽油调和期间应加强泵、阀门和储罐巡检，防止跑油、串油和异常升温。 |  | 油品调和车间操作规程.pdf | 30 | 汽油罐区生产线中明确给出相关要求。 | 否 | PDF复核页码调整：18 -> 30；PDF人工复核确认
规则116 | 脱水操作要求规则 | 操作规程类 | 设备启停与巡检规则 | 操作规程规则 | 设备启停、切换、巡检、维护操作要求 | 原油罐区 | 设备启停、切换或巡检维护时 | 准备倒罐前应将备用两罐原油明水脱尽；脱水时要控制阀门开度，保证脱水不带油，并确认化验结果合格。 |  | 油品调和车间操作规程.pdf | 19 | 1.1.5特殊情况供常压装置应急预案中明确给出相关要求。 | 否
规则117 | 进口原油掺供前准备规则 | 操作规程类 | 设备启停与巡检规则 | 操作规程规则 | 设备启停、切换、巡检、维护操作要求 | 原油罐区 | 设备启停、切换或巡检维护时 | 进口原油掺供前应检查P-12润滑油液位在1/2-2/3之间，并盘泵3-5圈，确认准备就绪后方可通知内操启泵。 |  | 油品调和车间操作规程.pdf | 21-22 | 1.1.7进口原油掺供操作中明确给出相关要求。 | 否
规则118 | 进口原油掺供启泵后确认规则 | 操作规程类 | 设备启停与巡检规则 | 操作规程规则 | 设备启停、切换、巡检、维护操作要求 | 原油罐区 | 设备启停、切换或巡检维护时 | 启泵后需观察5分钟，确认运行正常后通知内操和常压调度，确认无误后外操方可离开现场。 | 观察时间；5分钟 | 油品调和车间操作规程.pdf | 22 | 1.1.7进口原油掺供操作中明确给出相关要求。 | 否
规则119 | 连续重整原料罐区设备配置与氮封规则 | 操作规程类 | 设备启停与巡检规则 | 操作规程规则 | 设备启停、切换、巡检、维护操作要求 | 连续重整原料罐区 | 设备启停、切换或巡检维护时 | 连续重整原料罐区共有G207、G324-G327、G702六具储罐，P-316-P319用于石脑油倒罐及原料供应，P-320-P321为精制石脑油原料泵，六具储罐全部具有氮封功能。 |  | 油品调和车间操作规程.pdf | 53-54 | 1.10.1罐区简介 / 表1-37机泵配置 / 表1-38储罐配置中明确给出相关要求。 | 否
规则120 | 柴油加氢中间原料罐区设备配置与氮封规则 | 操作规程类 | 设备启停与巡检规则 | 操作规程规则 | 设备启停、切换、巡检、维护操作要求 | 柴油加氢中间原料罐区 | 设备启停、切换或巡检维护时 | 柴油加氢中间原料罐区共有G224-G228五具储罐，主要存放加氢原料油，P-206/P-207用于供装置和倒罐，且G224-G228柴油罐均具有氮封功能。 |  | 油气储运车间操作规程.pdf | 24 | 1.4.1罐区简介 / 表4-2机泵配置中明确给出相关要求。 | 否 | PDF复核页码调整：23-24 -> 24
规则121 | 倒罐切换现场要求规则 | 操作规程类 | 设备启停与巡检规则 | 操作规程规则 | 设备启停、切换、巡检、维护操作要求 | 原料罐区通用倒罐作业 | 设备启停、切换或巡检维护时 | 倒罐切换时必须穿戴劳保防护用品，持对讲机和防爆工具进入现场；确认无误后先开收油或发油罐号阀门，经与内操确认无误后再进行切换罐阀门开关，作业人员不得离开现场。 |  | 油气储运车间操作规程.pdf | 286 | 附录八倒罐作业危害辨识与风险消减措施 / 作业规定中明确给出相关要求。 | 否 | PDF复核页码调整：258 -> 286；PDF人工复核确认
规则122 | 泄漏应急隔离与防护规则 | 操作规程类 | 安全环保强制规则 | 操作规程规则 | 安全环保、防静电、防泄漏、防超温超压强制条款 | 原料罐区通用倒罐作业 | 发生泄漏或溢出物应急处置时 | 发生泄漏时，未经培训人员不得擅自处置，应疏散周边无关人员，切断点火源，避免接触溢出物，并落实通风、呼吸防护和个人防护用品要求。 |  | 油气储运车间操作规程.pdf | 258 | 附录八倒罐作业危害辨识与风险消减措施 / 泄漏应急处理中明确给出相关要求。 | 否 | PDF人工复核：证据122改按第258页“泄漏应急处理”条款重写规则并同步分类。
规则123 | 倒罐过程泵房监护规则 | 操作规程类 | 设备启停与巡检规则 | 操作规程规则 | 设备启停、切换、巡检、维护操作要求 | 原料罐区通用倒罐作业 | 设备启停、切换或巡检维护时 | 倒罐时必须有一人在泵房内注意泵的变化，防止抽空。 |  | 油气储运车间操作规程.pdf | 72 | 附录八储罐倒罐作业票 / 作业规定中明确给出相关要求。 | 否 | PDF复核页码调整：260 -> 72；PDF人工复核确认
规则124 | 采样作业安全要求规则 | 操作规程类 | 采样分析与质量控制规则 | 操作规程规则 | 采样、分析、质量控制操作规范 | 延炼常压蒸馏装置 | 采样、分析和质量控制时 | 采样作业应至少两人进行，严格执行现场防护和监护要求。 | 采样人数；下限2；人 | 延炼-300万吨常压蒸馏装置操作规程.pdf | 94 | 安全操作与异常处置中明确给出相关要求。 | 否 | PDF复核页码调整：94-101 -> 94；PDF人工复核确认
规则125 | 永炼航煤原料分析项目执行规则 | 操作规程类 | 采样分析与质量控制规则 | 操作规程规则 | 采样、分析、质量控制操作规范 | 永炼常压蒸馏装置生产航煤原料 | 采样、分析和质量控制时 | 航煤原料分析项目应按规定频次执行，确保分割调整有化验依据。 | 分析频次；1次/班 | 永炼-常压蒸馏装置生产航煤原料操作规程.pdf | 15 | 分析项目及频次中明确给出相关要求。 | 否
规则126 | 航煤腐蚀不合格处置规则 | 操作规程类 | 采样分析与质量控制规则 | 操作规程规则 | 采样、分析、质量控制操作规范 | 永炼柴油加氢装置（生产航煤） | 采样、分析和质量控制时 | 精制航煤腐蚀指标不合格时，不得并入合格产品系统，应改入不合格罐。 |  | 永炼-柴油加氢装置（生产航煤）操作规程.pdf | 76 | 精制航煤质量异常处理中明确给出相关要求。 | 否 | PDF人工复核确认
规则127 | 原油计量交接频次规则 | 操作规程类 | 采样分析与质量控制规则 | 操作规程规则 | 采样、分析、质量控制操作规范 | 原油罐区 | 采样、分析和质量控制时 | 原油计量交接每8小时进行1次，即每天8:00、16:00、0:00各一次，由双方现场抄录质量流量计读数。 | 计量交接频次；每8小时1次 | 油品调和车间操作规程.pdf | 16 | 1.1.4原油交接程序中明确给出相关要求。 | 否
规则128 | 密度与含水分析规则 | 操作规程类 | 采样分析与质量控制规则 | 操作规程规则 | 采样、分析、质量控制操作规范 | 原油罐区 | 采样、分析和质量控制时 | 原油密度、含水检验每天3次，每4小时取1次样；每8小时对两次样按等体积混合后开展1次密度及含水分析检测。 | 采样/分析频次；取样每4小时1次；分析每8小时1次；每天3次 | 油品调和车间操作规程.pdf | 16 | 1.1.4原油交接程序中明确给出相关要求。 | 否
规则129 | 柴油装车前质量确认规则 | 操作规程类 | 采样分析与质量控制规则 | 操作规程规则 | 采样、分析、质量控制操作规范 | 油品调和车间 | 采样、分析和质量控制时 | 成品柴油必须经分析合格后方可装车出厂。 |  | 油品调和车间操作规程.pdf | 24 | 柴油罐区流程中明确给出相关要求。 | 否 | PDF复核页码调整：24-25 -> 24；PDF人工复核确认
规则130 | 调和方案与添加剂控制规则 | 操作规程类 | 采样分析与质量控制规则 | 操作规程规则 | 采样、分析、质量控制操作规范 | 油品调和车间 | 采样、分析和质量控制时 | 调和前应依据半成品分析结果和质量标准确定调和方案，并按比例注入添加剂。 |  | 油品调和车间操作规程.pdf | 81 | 调和操作法中明确给出相关要求。 | 否 | PDF复核页码调整：69 -> 81；PDF人工复核确认
规则131 | 成品油静置与放行规则 | 操作规程类 | 采样分析与质量控制规则 | 操作规程规则 | 采样、分析、质量控制操作规范 | 油品调和车间 | 采样、分析和质量控制时 | 成品油调和完毕后应静置、脱水并分析合格，方可销售或出厂。 | 静置时间；下限12；小时 | 油品调和车间操作规程.pdf | 81 | 调和操作法中明确给出相关要求。 | 否 | PDF复核页码调整：69 -> 81；PDF人工复核确认；同源复用确认：允许跨类别双口径保留。
规则132 | 半成品不合格处置规则 | 操作规程类 | 采样分析与质量控制规则 | 操作规程规则 | 采样、分析、质量控制操作规范 | 油品调和车间 | 采样、分析和质量控制时 | 半成品轻微不合格可通过调和处理，严重不合格应改入次品罐并联系回炼。 |  | 油品调和车间操作规程.pdf | 81 | 调和操作法中明确给出相关要求。 | 否 | PDF复核页码调整：69 -> 81；PDF人工复核确认
规则133 | 常压装置协同规则-FLOW-ATM-004 | 流程特征类 | 上下游协同逻辑规则 | 流程特征规则 | 上下游协同逻辑 | 常压装置 <-> 调度 <-> 罐区 | 原油中断场景 | 原油中断时，常压装置应联系调度通知罐区快速改正流程、倒原油罐或提高原油进入装置温度，并按需要调节原油进装量。 | 调度；通知罐区改正流程；倒原油罐；提高进装温度；调节进装量；原油罐区 | 延炼-300万吨常压蒸馏装置操作规程.pdf | 50 | 10.1.2原油中断页明确描述该链路或协同要求。 | 否
规则134 | 加氢装置协同规则-FLOW-HYD-001 | 流程特征类 | 上下游协同逻辑规则 | 流程特征规则 | 上下游协同逻辑 | 加氢装置 <-> 上游供料单位 | 反应器温升异常场景 | 反应器温升异常处理时，应联系上游单位控制好原料质量指标。 | 上游供料单位；原料质量指标控制；加氢装置 | 延炼-航煤加氢装置操作规程.pdf | 43 | 反应器温升变化 / 处理方法页明确描述该链路或协同要求。 | 否 | PDF人工复核：直接命中处理方法原句。
规则135 | 加氢装置协同规则-FLOW-HYD-002 | 流程特征类 | 上下游协同逻辑规则 | 流程特征规则 | 上下游协同逻辑 | 加氢装置 <-> 原料罐/缓冲罐 | 反应器温升异常场景 | 反应器温升异常处理时，应加强对原料罐或缓冲罐的切水工作。 | 原料罐或缓冲罐；切水工作；加氢装置 | 延炼-航煤加氢装置操作规程.pdf | 43 | 反应器温升变化 / 处理方法页明确描述该链路或协同要求。 | 否
规则136 | 加氢装置协同规则-FLOW-HYD-003 | 流程特征类 | 上下游协同逻辑规则 | 流程特征规则 | 上下游协同逻辑 | 加氢装置 -> 成品罐区 | 正常分馏及产品外送场景 | T-1601液位LT-10401与航煤产品至罐区流量FIC10501实行串级控制，以稳定汽提塔液位和成品外送。 | T-1601汽提塔；液位LT-10401；产品至罐区流量FIC10501串级；成品罐区 | 延炼-航煤加氢装置操作规程.pdf | 49 | 2.汽提塔液位控制页明确描述该链路或协同要求。 | 否
规则137 | 常压装置协同规则-FLOW-ATM-001 | 流程特征类 | 上下游协同逻辑规则 | 流程特征规则 | 上下游协同逻辑 | 常压装置 <-> 生产调度 | 正常生产和产品质量控制场景 | 常压装置运行中应根据生产调度指令对产品质量进行控制。 | 生产调度；常压塔产品质量控制；常压装置 | 榆炼-220万吨常压装置操作规程.pdf | 111 | 页66摘录段落 / 产品质量控制要求页明确描述该链路或协同要求。 | 否 | PDF复核页码调整：66 -> 111
规则138 | 加氢装置协同规则-FLOW-HYD-004 | 流程特征类 | 上下游协同逻辑规则 | 流程特征规则 | 上下游协同逻辑 | 原料缓冲罐V101 <-> 进料流量FIC10101 | 正常进料组织场景 | 原料油缓冲罐V101液位控制LICA10201与缓冲罐进料流量FIC10101实现串级调节，通过改变进料流量调节缓冲罐液位。 | 进料流量FIC10101；V101液位控制LICA10201与FIC10101串级；原料缓冲罐V101 | 榆炼-30万吨航煤加氢装置操作规程.pdf | 52 | 控制方法页明确描述该链路或协同要求。 | 否
规则139 | 加氢装置协同规则-FLOW-HYD-005 | 流程特征类 | 上下游协同逻辑规则 | 流程特征规则 | 上下游协同逻辑 | 原料缓冲罐V101 <-> 航煤原料性质控制 | 正常运行场景 | 装置运行中要求将V-101液位控制调节阀打手动，以避免抽出量不稳定造成航煤原料馏程变化，保持原料性质稳定。 | 原料缓冲罐V101；液位阀手动控制；航煤原料性质 | 榆炼-30万吨航煤加氢装置操作规程.pdf | 52 | 正常调整页明确描述该链路或协同要求。 | 否
规则140 | 常压装置协同规则-FLOW-ATM-002 | 流程特征类 | 上下游协同逻辑规则 | 流程特征规则 | 上下游协同逻辑 | 常压装置 <-> 有关单位 <-> 原油罐区 | 装置开工前准备场景 | 常压装置开工前，班长需联系有关单位将水、风、电、汽引入装置，并要求原油罐区做好付炼原油采样分析、切水和合格原油准备。 | 有关单位；水、风、电、汽引入；罐区采样分析；切水；合格原油准备；常压装置 | 永炼-210万吨常压蒸馏装置操作规程.pdf | 33 | 9.2.1.1装置开工 / 9.2.1.1.2页明确描述该链路或协同要求。 | 否
规则141 | 常压装置协同规则-FLOW-ATM-003 | 流程特征类 | 上下游协同逻辑规则 | 流程特征规则 | 上下游协同逻辑 | 常压装置 <-> 相关单位 <-> 内外操 | 生产异常、停水停电停汽停风等场景 | 常压装置出现异常时，应及时联系并汇报相关单位，统一指挥协调内外操作人员妥善处理；生产无法维持时要汇报车间及调度室。 | 相关单位；异常汇报；统一指挥；内外操协调处理；常压装置内外操 | 永炼-210万吨常压蒸馏装置操作规程.pdf | 33 | 9.2.1.3装置的异常情况处理页明确描述该链路或协同要求。 | 否
规则142 | 常压装置协同规则-FLOW-ATM-005 | 流程特征类 | 上下游协同逻辑规则 | 流程特征规则 | 上下游协同逻辑 | 常压装置 <-> 内外操 <-> 车间职能人员 | 切换生产航煤原料油场景 | 接到生产航煤原料油通知后，班长负责指挥和协调内、外操作做好调整前检查与准备，并配合车间职能人员处理调整期间的问题。 | 车间职能人员；班长组织；内外操检查准备；调整期间问题处理；常压装置内外操 | 永炼-常压蒸馏装置生产航煤原料操作规程.pdf | 16 | 8.2操作法 / 8.2.1班长岗位页明确描述该链路或协同要求。 | 否
规则143 | 常压装置协同规则-FLOW-ATM-006 | 流程特征类 | 上下游协同逻辑规则 | 流程特征规则 | 上下游协同逻辑 | 常压装置内操 <-> 分馏系统 | 生产航煤原料油调整场景 | 内操接到生产航煤原料油通知后，应联动调整一中抽出量、一线和二线抽出调节阀、顶循抽出量、塔顶冷回流流量及塔顶温度，控制全塔气液平衡。 | 生产航煤原料油通知；一中抽出；一线/二线抽出；顶循；冷回流；塔顶温度；分馏系统平衡 | 永炼-常压蒸馏装置生产航煤原料操作规程.pdf | 16 | 8.2操作法 / 8.2.2内操岗位页明确描述该链路或协同要求。 | 否
规则144 | 加氢装置协同规则-FLOW-HYD-006 | 流程特征类 | 上下游协同逻辑规则 | 流程特征规则 | 上下游协同逻辑 | 加氢装置 <-> 调度 <-> 化验中心 <-> 成品罐区 | 精制航煤不合格场景 | 精制航煤不合格时，应立即通知生产调度和化验中心确认，按调度指令改不合格线；如改至柴油原料罐，还需通知成品罐区改线。 | 生产调度；化验中心；不合格确认；改不合格线；通知成品罐区改线；成品罐区或柴油原料罐 | 永炼-柴油加氢装置（生产航煤）操作规程.pdf | 76 | 5.6.15不合格精制航煤处置页明确描述该链路或协同要求。 | 否 | PDF复核页码调整：54 -> 76
规则145 | 加氢装置协同规则-FLOW-HYD-007 | 流程特征类 | 上下游协同逻辑规则 | 流程特征规则 | 上下游协同逻辑 | 加氢装置 <-> 调度 <-> 原料罐区/缓冲罐 | 航煤原料中断场景 | 航煤原料中断时，内操立即通知生产调度等人员，将加工量降至最低负荷13t/h，外操打开大循环线使精制航煤返回V1301，并防止倒串回原料罐区。 | 生产调度；原料罐区；降至最低负荷13t/h；建立V1301内循环；防止倒串；原料缓冲罐V1301 | 永炼-柴油加氢装置（生产航煤）操作规程.pdf | 83 | 5.6.28航煤原料中断页明确描述该链路或协同要求。 | 否
规则146 | 中间罐区缓冲与调合协同规则-FLOW-TNK-007 | 流程特征类 | 上下游协同逻辑规则 | 流程特征规则 | 上下游协同逻辑 | 原油罐区 <-> 管输公司 | 原油库存低于3万吨场景 | 当原油库存低于3万吨时，需逐级汇报，并联系管输公司提高输油量；若不能提量，则调整供常策略。 | 原油罐区；逐级汇报；联系提高输油量；调整供常策略；管输公司 | 油品调和车间操作规程.pdf | 18 | 1.1.5特殊情况供常压装置应急预案页明确描述该链路或协同要求。 | 否
规则147 | 中间罐区缓冲与调合协同规则-FLOW-TNK-001 | 流程特征类 | 上下游协同逻辑规则 | 流程特征规则 | 上下游协同逻辑 | 原油罐区 -> 常压装置 | 供常前准备场景 | 根据新原油供常压制度，供常前必须预备两罐原油，以保证连续供料。 | 原油罐区；双罐预备缓冲；常压装置 | 油品调和车间操作规程.pdf | 19 | 1.油品静置页明确描述该链路或协同要求。 | 否
规则148 | 中间罐区缓冲与调合协同规则-FLOW-TNK-002 | 流程特征类 | 上下游协同逻辑规则 | 流程特征规则 | 上下游协同逻辑 | 原油罐区 -> 常压装置 | 静置时间不足16小时场景 | 若距离供常时间不足16小时，应立即上报车间，并对剩余油品加温、静置、脱水、化验，直至合格后供常。 | 原油罐区；加温；静置；脱水；化验；常压装置 | 油品调和车间操作规程.pdf | 19 | 1.油品静置页明确描述该链路或协同要求。 | 否
规则149 | 中间罐区缓冲与调合协同规则-FLOW-TNK-003 | 流程特征类 | 上下游协同逻辑规则 | 流程特征规则 | 上下游协同逻辑 | 原油罐区 <-> 生产调度 <-> 常压装置 | 原油供常倒罐场景 | 倒罐前需通知生产调度和常压装置开始倒罐，并告知原油含水和密度。 | 原油罐区；倒罐前信息确认；生产调度；常压装置 | 油品调和车间操作规程.pdf | 19 | 3.倒罐工作页明确描述该链路或协同要求。 | 否
规则150 | 中间罐区缓冲与调合协同规则-FLOW-TNK-004 | 流程特征类 | 上下游协同逻辑规则 | 流程特征规则 | 上下游协同逻辑 | 原油罐区 <-> 常压装置 | 供常倒罐切换场景 | 预供常罐需先与原供罐同供30分钟，待与常压联系确认供应正常、液位变化平稳后再完成正式切换。 | 原油罐区；双罐同供30分钟；联系确认供应正常；常压装置 | 油品调和车间操作规程.pdf | 19 | 3.倒罐工作；附录八 / 储罐倒罐作业规定及安全措施页明确描述该链路或协同要求。 | 否
规则151 | 中间罐区缓冲与调合协同规则-FLOW-TNK-006 | 流程特征类 | 上下游协同逻辑规则 | 流程特征规则 | 上下游协同逻辑 | 调和罐区 -> 销售/出厂 | 成品油调和完毕场景 | 成品油调和完毕后应静置、脱水并分析合格，方可销售或出厂。 | 调和罐区；静置；脱水；分析放行；销售/出厂 | 油品调和车间操作规程.pdf | 81 | 调和操作法页明确描述该链路或协同要求。 | 否 | PDF复核页码调整：69 -> 81；PDF人工复核确认；同源复用确认：允许跨类别双口径保留。
规则152 | 中间罐区缓冲与调合协同规则-FLOW-TNK-005 | 流程特征类 | 上下游协同逻辑规则 | 流程特征规则 | 上下游协同逻辑 | 罐区 <-> 受影响生产单元 <-> 调度 | 储罐倒罐作业前场景 | 倒罐前要辨识受影响的生产单元并联系相应装置，说明倒罐原因和可能影响，互通联系方式后再进行作业。 | 罐区；受影响单元辨识；联系相应装置；互通联系方式；受影响生产单元；调度 | 油品调和车间操作规程.pdf | 85 | 倒罐作业管理 / 作业前联系与检查页明确描述该链路或协同要求。 | 否 | PDF人工复核确认
规则153 | 柴油加氢单元物料平衡规则 | 流程特征类 | 单元间物料平衡规则 | 流程特征规则 | 单元间物料平衡 | 柴油加氢装置单元物料平衡场景 | 柴油加氢装置生产航煤正常运行时 | 柴油加氢装置生产航煤正常运行时，物料平衡应保持入方原料油和纯氢合计100.05到100.06，出方以精制煤油为主，石脑油及轻气、酸性气为副产。 | 入方合计100.05到100.06；精制煤油99.35到99.72；石脑油0.15到0.40 | 永炼-柴油加氢装置（生产航煤）操作规程.pdf | 19 | 永炼-柴油加氢装置（生产航煤）操作规程.pdf第19页可回查该规则。 | 是 | 补充批注中的单元间物料平衡小项
规则154 | 常压蒸馏换热网络能量耦合规则 | 流程特征类 | 能量耦合规则 | 流程特征规则 | 能量耦合 | 常压蒸馏装置能量耦合场景 | 常压蒸馏装置正常运行时 | 常压蒸馏装置正常运行时，原油和脱后原油应通过常顶循油、常重油、常一中油、常二线油、常三线油等多股热源进行分段换热预热，循环油换热后返回塔盘形成热量回收回路，再由常压炉完成最终升温。 | 预热到130℃进入电脱盐；预热到220℃进入初馏塔；初底油换热到280℃后入炉；炉出口365℃ | 永炼-210万吨常压蒸馏装置操作规程.pdf | 10 | 永炼-210万吨常压蒸馏装置操作规程.pdf第10页可回查该规则。 | 是 | 补充批注中的能量耦合小项
规则155 | 物料流向规则-FLOW-MAT-006 | 流程特征类 | 装置间物料平衡规则 | 流程特征规则 | 装置间物料平衡 | 重整装置 -> 501-D-101 -> 苯抽提蒸馏塔 | 苯抽提正常进料场景 | 来自上游重整装置的脱C6馏分进入抽提蒸馏塔进料缓冲罐501-D-101，部分产品返回D-101混合后作为抽提蒸馏塔原料。 | 重整装置脱C6馏分；501-D-101进料缓冲罐；罐内混合；苯抽提蒸馏塔 | 延石化-连续重整装置和苯抽取装置操作规程.pdf | 371 | 五、苯抽提部分工艺流程 / 5.1抽提蒸馏页明确描述该链路或协同要求。 | 否 | PDF复核页码调整：17 -> 371
规则156 | 物料流向规则-FLOW-MAT-007 | 流程特征类 | 装置间物料平衡规则 | 流程特征规则 | 装置间物料平衡 | 脱C6塔C203 -> 苯抽提部分 | C203正常分馏场景 | 脱C6塔C203将脱戊烷油中的C6组分分离出来，塔顶C6馏分作为苯抽提部分的合格原料。 | 脱戊烷油；脱C6塔C203分离；苯抽提部分 | 榆炼-连续重整和苯抽取联合装置操作规程.pdf | 216 | 三、脱C6塔C203的操作页明确描述该链路或协同要求。 | 否
规则157 | 物料流向规则-FLOW-MAT-008 | 流程特征类 | 装置间物料平衡规则 | 流程特征规则 | 装置间物料平衡 | 脱C6塔C203 -> 汽油调合组分 | C203正常分馏场景 | 脱C6塔C203塔底产物为富含芳烃的高辛烷值汽油调合组分，作为后续汽油调合去向。 | 脱戊烷油；脱C6塔C203分离；汽油调合组分 | 榆炼-连续重整和苯抽取联合装置操作规程.pdf | 216 | 三、脱C6塔C203的操作页明确描述该链路或协同要求。 | 否 | 由同一来源页拆分出的第二条分流规则。
规则158 | 物料流向规则-FLOW-MAT-005 | 流程特征类 | 装置间物料平衡规则 | 流程特征规则 | 装置间物料平衡 | 罐区/常压装置 -> V1301 -> 加氢反应系统 | 加氢装置正常进料场景 | 自罐区或常压装置来的原料油进入原料缓冲罐V1301，在液位和流量控制下经粗细过滤后，由进料泵增压并与循环氢混合进入反应系统。 | 罐区或常压装置来原料油；V1301原料缓冲罐；粗细过滤器；进料泵；与循环氢混合；加氢反应系统 | 永炼-柴油加氢装置（生产航煤）操作规程.pdf | 12 | 4.7.1原料及反应部分页明确描述该链路或协同要求。 | 否
规则159 | 物料流向规则-FLOW-MAT-001 | 流程特征类 | 装置间物料平衡规则 | 流程特征规则 | 装置间物料平衡 | 原油管输 -> 原油储罐 -> 常压装置 | 正常收油及供常场景 | 管输原油经化验合格后进入原油储罐，静置脱水并再次化验合格后，由原料泵供应常压装置。 | 管输原油；原油储罐；静置脱水；再次化验；常压装置 | 油品调和车间操作规程.pdf | 15 | 1.1.2流程简介 / 五、原油罐区简易工作流程页明确描述该链路或协同要求。 | 否
规则160 | 物料流向规则-FLOW-MAT-002 | 流程特征类 | 装置间物料平衡规则 | 流程特征规则 | 装置间物料平衡 | 进口原油 -> 原油储罐 -> 常压装置 | 进口原油接收及供常场景 | 进口原油经化验合格后进入原油储罐，静置脱水并完成油品交接后，方可供应常压装置。 | 进口原油；原油储罐；静置脱水；油品交接；常压装置 | 油品调和车间操作规程.pdf | 15 | 1.1.2流程简介 / 五、原油罐区简易工作流程页明确描述该链路或协同要求。 | 否
规则161 | 物料流向规则-FLOW-MAT-003 | 流程特征类 | 装置间物料平衡规则 | 流程特征规则 | 装置间物料平衡 | 进口原油 -> 原油储罐 -> 反输泵 -> 原油库 | 进口原油反输场景 | 进口原油反输时，应在原油储罐内化验合格后，经反输泵返回油品集运中心原油库，并完成油品交接。 | 进口原油；原油储罐；反输泵；油品交接；油品集运中心原油库 | 油品调和车间操作规程.pdf | 15 | 1.1.2流程简介 / 五、原油罐区简易工作流程页明确描述该链路或协同要求。 | 否 | 属于逆向回输流向规则。；同源复用确认：允许跨类别双口径保留。
规则162 | 物料流向规则-FLOW-MAT-004 | 流程特征类 | 装置间物料平衡规则 | 流程特征规则 | 装置间物料平衡 | 石脑油罐区 -> 连续重整装置 | 石脑油供连续重整装置倒罐场景 | 石脑油供连续重整装置倒罐时，需联系生产调度及连续重整装置内操，确认影响装置和沟通部门后完成供料切换。 | 石脑油罐区；倒罐作业；联系生产调度；联系连续重整内操；连续重整装置 | 油品调和车间操作规程.pdf | 258 | 附录八倒罐作业相关信息 / 倒罐作业名称、影响装置及部门页明确描述该链路或协同要求。 | 否 | 来源是倒罐作业信息条目，适合归为罐区向重整供料链路。
规则163 | 混合柴油半成品质量标准规则 | 质量标准类 | 产品质量标准规则 | 质量标准规则 | 产品质量标准 | 混合柴油 | 物料验收、生产切换或产品放行时 | 混合柴油半成品应满足质量标准要求，重点指标包括95%点 ¦ 铜片腐蚀 ¦ 闭口闪点。 | 指标：95%点 ¦ 铜片腐蚀 ¦ 闭口闪点 | 延炼-300万吨常压蒸馏装置操作规程.pdf | 14 | 延炼-300万吨常压蒸馏装置操作规程.pdf第14页列出混合柴油半成品相关指标。 | 否
规则164 | 液化气质量标准规则 | 质量标准类 | 产品质量标准规则 | 质量标准规则 | 产品质量标准 | 液化气 | 物料验收、生产切换或产品放行时 | 液化气应满足质量标准要求，重点指标包括C1 ¦ C2 ¦ C3 ¦ C5+ ¦ iC4 ¦ nC4。 | 指标：C1 ¦ C2 ¦ C3 ¦ C5+ ¦ iC4 ¦ nC4 | 延石化-连续重整装置和苯抽取装置操作规程.pdf | 28-29 | 延石化-连续重整装置和苯抽取装置操作规程.pdf第28-29页列出液化气相关指标。 | 否
规则165 | 重整汽油质量标准规则 | 质量标准类 | 产品质量标准规则 | 质量标准规则 | 产品质量标准 | 重整汽油 | 物料验收、生产切换或产品放行时 | 重整汽油应满足质量标准要求，重点指标包括密度 ¦ 残留量 ¦ 终馏点 ¦ 腐蚀 ¦ 苯含量 ¦ 蒸气压(冬季) ¦ 蒸气压(夏季) ¦ 辛烷值。 | 指标：密度 ¦ 残留量 ¦ 终馏点 ¦ 腐蚀 ¦ 苯含量 ¦ 蒸气压(冬季) ¦ 蒸气压(夏季) ¦ 辛烷值 | 延石化-连续重整装置和苯抽取装置操作规程.pdf | 28-29 | 延石化-连续重整装置和苯抽取装置操作规程.pdf第28-29页列出重整汽油相关指标。 | 否
规则166 | 抽余油质量标准规则 | 质量标准类 | 产品质量标准规则 | 质量标准规则 | 产品质量标准 | 抽余油 | 物料验收、生产切换或产品放行时 | 抽余油应满足质量标准要求，重点指标包括助溶剂 ¦ 总硫 ¦ 环丁砜 ¦ 苯。 | 指标：助溶剂 ¦ 总硫 ¦ 环丁砜 ¦ 苯 | 延石化-连续重整装置和苯抽取装置操作规程.pdf | 30 | 延石化-连续重整装置和苯抽取装置操作规程.pdf第30页列出抽余油相关指标。 | 否
规则167 | 苯质量标准规则 | 质量标准类 | 产品质量标准规则 | 质量标准规则 | 产品质量标准 | 苯 | 物料验收、生产切换或产品放行时 | 苯应满足质量标准要求，重点指标包括中性实验 ¦ 噻吩 ¦ 外观 ¦ 总硫含量 ¦ 溴指数 ¦ 甲苯 ¦ 纯度 ¦ 结晶点(干基) ¦ 非芳烃 ¦ 颜色 ¦ 中性试验 ¦ 密度(20℃) ¦ 结晶点 ¦ 颜色(铂钴号)。 | 指标：中性实验 ¦ 噻吩 ¦ 外观 ¦ 总硫含量 ¦ 溴指数 ¦ 甲苯 ¦ 纯度 ¦ 结晶点(干基) ¦ 非芳烃 ¦ 颜色 ¦ 中性试验 ¦ 密度(20℃) ¦ 结晶点 ¦ 颜色(铂钴号) | 延石化-连续重整装置和苯抽取装置操作规程.pdf | 29-30 | 延石化-连续重整装置和苯抽取装置操作规程.pdf ¦ 榆炼-连续重整和苯抽取联合装置操作规程.pdf第29-30；30-31页列出苯相关指标。 | 否 | 补充来源：油品调和车间操作规程.pdf ¦ 榆炼-连续重整和苯抽取联合装置操作规程.pdf ¦ 延石化-连续重整装置和苯抽取装置操作规程.pdf；补充页码：36；30-31；29-30；补充来源：榆炼-连续重整和苯抽取联合装置操作规程.pdf
规则168 | 精制航煤油质量标准规则 | 质量标准类 | 产品质量标准规则 | 质量标准规则 | 产品质量标准 | 精制航煤油 | 物料验收、生产切换或产品放行时 | 精制航煤油应满足质量标准要求，重点指标包括10vol%馏程 ¦ 50vol%馏程 ¦ 95vol%馏程 ¦ 冰点 ¦ 密度(20℃) ¦ 总硫 ¦ 总酸值 ¦ 硫醇性硫 ¦ 终馏点 ¦ 铜片腐蚀 ¦ 闪点。 | 指标：10vol%馏程 ¦ 50vol%馏程 ¦ 95vol%馏程 ¦ 冰点 ¦ 密度(20℃) ¦ 总硫 ¦ 总酸值 ¦ 硫醇性硫 ¦ 终馏点 ¦ 铜片腐蚀 ¦ 闪点 | 榆炼-30万吨航煤加氢装置操作规程.pdf | 32-33 | 榆炼-30万吨航煤加氢装置操作规程.pdf第32-33页列出精制航煤油相关指标。 | 否
规则169 | 航煤原料油质量标准规则 | 质量标准类 | 产品质量标准规则 | 质量标准规则 | 产品质量标准 | 航煤原料油 | 物料验收、生产切换或产品放行时 | 航煤原料油应满足质量标准要求，重点指标包括10vol%馏程 ¦ 50vol%馏程 ¦ 90vol%馏程 ¦ 冰点 ¦ 含水 ¦ 密度(20℃) ¦ 总硫含量 ¦ 烟点 ¦ 硫醇性硫 ¦ 终馏点 ¦ 芳烃含量。 | 指标：10vol%馏程 ¦ 50vol%馏程 ¦ 90vol%馏程 ¦ 冰点 ¦ 含水 ¦ 密度(20℃) ¦ 总硫含量 ¦ 烟点 ¦ 硫醇性硫 ¦ 终馏点 ¦ 芳烃含量 | 榆炼-30万吨航煤加氢装置操作规程.pdf | 32-33 | 榆炼-30万吨航煤加氢装置操作规程.pdf第32-33页列出航煤原料油相关指标。 | 否
规则170 | 混合二甲苯质量标准规则 | 质量标准类 | 产品质量标准规则 | 质量标准规则 | 产品质量标准 | 混合二甲苯 | 物料验收、生产切换或产品放行时 | 混合二甲苯应满足质量标准要求，重点指标包括中性试验 ¦ 初馏点 ¦ 外观 ¦ 密度(20℃) ¦ 总硫含量 ¦ 总馏程范围 ¦ 终馏点 ¦ 蒸发残余物 ¦ 铜片腐蚀 ¦ 颜色(Hazen)。 | 指标：中性试验 ¦ 初馏点 ¦ 外观 ¦ 密度(20℃) ¦ 总硫含量 ¦ 总馏程范围 ¦ 终馏点 ¦ 蒸发残余物 ¦ 铜片腐蚀 ¦ 颜色(Hazen) | 榆炼-连续重整和苯抽取联合装置操作规程.pdf | 31 | 榆炼-连续重整和苯抽取联合装置操作规程.pdf第31页列出混合二甲苯相关指标。 | 否 | 补充来源：油品调和车间操作规程.pdf ¦ 榆炼-连续重整和苯抽取联合装置操作规程.pdf；补充页码：52；31
规则171 | C10粗芳烃(II型)质量标准规则 | 质量标准类 | 产品质量标准规则 | 质量标准规则 | 产品质量标准 | C10粗芳烃(II型) | 物料验收、生产切换或产品放行时 | C10粗芳烃(II型)应满足质量标准要求，重点指标包括50%回收温度 ¦ 90%回收温度 ¦ 初馏点 ¦ 外观 ¦ 密度(20℃) ¦ 总芳烃 ¦ 硫。 | 指标：50%回收温度 ¦ 90%回收温度 ¦ 初馏点 ¦ 外观 ¦ 密度(20℃) ¦ 总芳烃 ¦ 硫 | 榆炼-连续重整和苯抽取联合装置操作规程.pdf | 32 | 榆炼-连续重整和苯抽取联合装置操作规程.pdf第32页列出C10粗芳烃(II型)相关指标。 | 否
规则172 | C10粗芳烃(I型)质量标准规则 | 质量标准类 | 产品质量标准规则 | 质量标准规则 | 产品质量标准 | C10粗芳烃(I型) | 物料验收、生产切换或产品放行时 | C10粗芳烃(I型)应满足质量标准要求，重点指标包括50%回收温度 ¦ 90%回收温度 ¦ 初馏点 ¦ 外观 ¦ 密度(20℃) ¦ 总芳烃 ¦ 硫。 | 指标：50%回收温度 ¦ 90%回收温度 ¦ 初馏点 ¦ 外观 ¦ 密度(20℃) ¦ 总芳烃 ¦ 硫 | 榆炼-连续重整和苯抽取联合装置操作规程.pdf | 32 | 榆炼-连续重整和苯抽取联合装置操作规程.pdf第32页列出C10粗芳烃(I型)相关指标。 | 否
规则173 | 重汽油质量标准规则 | 质量标准类 | 产品质量标准规则 | 质量标准规则 | 产品质量标准 | 重汽油 | 物料验收、生产切换或产品放行时 | 重汽油应满足质量标准要求，重点指标包括RON ¦ 密度 ¦ 干点 ¦ 残留 ¦ 腐蚀 ¦ 蒸汽压(冬季) ¦ 蒸汽压(夏季)。 | 指标：RON ¦ 密度 ¦ 干点 ¦ 残留 ¦ 腐蚀 ¦ 蒸汽压(冬季) ¦ 蒸汽压(夏季) | 榆炼-连续重整和苯抽取联合装置操作规程.pdf | 698 | 榆炼-连续重整和苯抽取联合装置操作规程.pdf第698页列出重汽油相关指标。 | 否
规则174 | 3号喷气燃料质量标准规则 | 质量标准类 | 产品质量标准规则 | 质量标准规则 | 产品质量标准 | 3号喷气燃料 | 物料验收、生产切换或产品放行时 | 3号喷气燃料应满足质量标准要求，重点指标包括10%回收温度 ¦ 50%回收温度 ¦ 冰点 ¦ 净热值 ¦ 固体颗粒污染物 ¦ 实际胶质 ¦ 密度(20℃) ¦ 总硫含量 ¦ 总酸值 ¦ 抗氧剂(T501)含量 ¦ 抗磨剂(T1602)含量 ¦ 抗静电剂含量 ¦ 水分离指数(加入抗静电剂) ¦ 水分离指数(未加抗静电剂) ¦ 烟点 ¦ 烯烃含量 ¦ 电导率(20℃) ¦ 硫醇性硫 ¦ 磨痕直径WSD ¦ 粘度(-20℃) ¦ 终馏点 ¦ 芳烃含量 ¦ 闪点(闭口)。 | 指标：10%回收温度 ¦ 50%回收温度 ¦ 冰点 ¦ 净热值 ¦ 固体颗粒污染物 ¦ 实际胶质 ¦ 密度(20℃) ¦ 总硫含量 ¦ 总酸值 ¦ 抗氧剂(T501)含量 ¦ 抗磨剂(T1602)含量 ¦ 抗静电剂含量 ¦ 水分离指数(加入抗静电剂) ¦ 水分离指数(未加抗静电剂) ¦ 烟点 ¦ 烯烃含量 ¦ 电导率(20℃) ¦ 硫醇性硫 ¦ 磨痕直径WSD ¦ 粘度(-20℃) ¦ 终馏点 ¦ 芳烃含量 ¦ 闪点(闭口) | 永炼-（航煤）3号喷气燃料分析检验质量控制和质量保证技术规范.pdf | 7-9 | 永炼-（航煤）3号喷气燃料分析检验质量控制和质量保证技术规范.pdf第7-9页列出3号喷气燃料相关指标。 | 否
规则175 | -10号军用柴油质量标准规则 | 质量标准类 | 产品质量标准规则 | 质量标准规则 | 产品质量标准 | -10号军用柴油 | 物料验收、生产切换或产品放行时 | -10号军用柴油应满足质量标准要求，重点指标包括10%残留物残炭 ¦ 90%馏出温度 ¦ 凝点 ¦ 十六烷值 ¦ 固体颗粒污染物 ¦ 外观 ¦ 实际胶质 ¦ 微水 ¦ 灰分 ¦ 硫含量 ¦ 色度号 ¦ 运动粘度(20℃) ¦ 酸度 ¦ 铜片腐蚀(50℃,3h) ¦ 闪点(闭口)。 | 指标：10%残留物残炭 ¦ 90%馏出温度 ¦ 凝点 ¦ 十六烷值 ¦ 固体颗粒污染物 ¦ 外观 ¦ 实际胶质 ¦ 微水 ¦ 灰分 ¦ 硫含量 ¦ 色度号 ¦ 运动粘度(20℃) ¦ 酸度 ¦ 铜片腐蚀(50℃,3h) ¦ 闪点(闭口) | 油品调和车间操作规程.pdf | 176-177 | 油品调和车间操作规程.pdf第176-177页列出-10号军用柴油相关指标。 | 否
规则176 | 92号汽油质量标准规则 | 质量标准类 | 产品质量标准规则 | 质量标准规则 | 产品质量标准 | 92号汽油 | 物料验收、生产切换或产品放行时 | 92号汽油应满足质量标准要求，重点指标包括密度(20℃) ¦ 抗爆指数 ¦ 烯烃含量 ¦ 研究法辛烷值(RON) ¦ 硫含量 ¦ 终馏点 ¦ 芳烃含量 ¦ 苯含量。 | 指标：密度(20℃) ¦ 抗爆指数 ¦ 烯烃含量 ¦ 研究法辛烷值(RON) ¦ 硫含量 ¦ 终馏点 ¦ 芳烃含量 ¦ 苯含量 | 油品调和车间操作规程.pdf | 30-31 | 油品调和车间操作规程.pdf第30-31页列出92号汽油相关指标。 | 否
规则177 | 95号汽油质量标准规则 | 质量标准类 | 产品质量标准规则 | 质量标准规则 | 产品质量标准 | 95号汽油 | 物料验收、生产切换或产品放行时 | 95号汽油应满足质量标准要求，重点指标包括密度(20℃) ¦ 抗爆指数 ¦ 烯烃含量 ¦ 研究法辛烷值(RON) ¦ 硫含量 ¦ 终馏点 ¦ 芳烃含量 ¦ 苯含量。 | 指标：密度(20℃) ¦ 抗爆指数 ¦ 烯烃含量 ¦ 研究法辛烷值(RON) ¦ 硫含量 ¦ 终馏点 ¦ 芳烃含量 ¦ 苯含量 | 油品调和车间操作规程.pdf | 30-31 | 油品调和车间操作规程.pdf第30-31页列出95号汽油相关指标。 | 否
规则178 | 石油苯-535质量标准规则 | 质量标准类 | 产品质量标准规则 | 质量标准规则 | 产品质量标准 | 石油苯-535 | 物料验收、生产切换或产品放行时 | 石油苯-535应满足质量标准要求，重点指标包括中性试验 ¦ 噻吩 ¦ 外观 ¦ 总硫含量 ¦ 甲苯 ¦ 纯度 ¦ 结晶点(干基) ¦ 非芳烃 ¦ 颜色(Hazen)。 | 指标：中性试验 ¦ 噻吩 ¦ 外观 ¦ 总硫含量 ¦ 甲苯 ¦ 纯度 ¦ 结晶点(干基) ¦ 非芳烃 ¦ 颜色(Hazen) | 油品调和车间操作规程.pdf | 36 | 油品调和车间操作规程.pdf第36页列出石油苯-535相关指标。 | 否
规则179 | 石油苯-545质量标准规则 | 质量标准类 | 产品质量标准规则 | 质量标准规则 | 产品质量标准 | 石油苯-545 | 物料验收、生产切换或产品放行时 | 石油苯-545应满足质量标准要求，重点指标包括中性试验 ¦ 噻吩 ¦ 外观 ¦ 总硫含量 ¦ 甲苯 ¦ 纯度 ¦ 结晶点(干基) ¦ 非芳烃 ¦ 颜色(Hazen)。 | 指标：中性试验 ¦ 噻吩 ¦ 外观 ¦ 总硫含量 ¦ 甲苯 ¦ 纯度 ¦ 结晶点(干基) ¦ 非芳烃 ¦ 颜色(Hazen) | 油品调和车间操作规程.pdf | 36 | 油品调和车间操作规程.pdf第36页列出石油苯-545相关指标。 | 否
规则180 | 催化汽油质量标准规则 | 质量标准类 | 产品质量标准规则 | 质量标准规则 | 产品质量标准 | 催化汽油 | 物料验收、生产切换或产品放行时 | 催化汽油应满足质量标准要求，重点指标包括10%馏程 ¦ 50%馏程 ¦ 90%馏程 ¦ 干点 ¦ 腐蚀。 | 指标：10%馏程 ¦ 50%馏程 ¦ 90%馏程 ¦ 干点 ¦ 腐蚀 | 油品调和车间操作规程.pdf | 50 | 油品调和车间操作规程.pdf第50页列出催化汽油相关指标。 | 否
规则181 | 常压汽油质量标准规则 | 质量标准类 | 产品质量标准规则 | 质量标准规则 | 产品质量标准 | 常压汽油 | 物料验收、生产切换或产品放行时 | 常压汽油应满足质量标准要求，重点指标包括10%馏程 ¦ 50%馏程 ¦ 90%馏程 ¦ 干点 ¦ 腐蚀。 | 指标：10%馏程 ¦ 50%馏程 ¦ 90%馏程 ¦ 干点 ¦ 腐蚀 | 油品调和车间操作规程.pdf | 50 | 油品调和车间操作规程.pdf第50页列出常压汽油相关指标。 | 否
规则182 | 3℃石油混合二甲苯质量标准规则 | 质量标准类 | 产品质量标准规则 | 质量标准规则 | 产品质量标准 | 3℃石油混合二甲苯 | 物料验收、生产切换或产品放行时 | 3℃石油混合二甲苯应满足质量标准要求，重点指标包括初馏点 ¦ 外观 ¦ 密度(20℃) ¦ 总馏程范围 ¦ 终馏点 ¦ 颜色(Hazen)。 | 指标：初馏点 ¦ 外观 ¦ 密度(20℃) ¦ 总馏程范围 ¦ 终馏点 ¦ 颜色(Hazen) | 油品调和车间操作规程.pdf | 52 | 油品调和车间操作规程.pdf第52页列出3℃石油混合二甲苯相关指标。 | 否
规则183 | 5℃石油混合二甲苯质量标准规则 | 质量标准类 | 产品质量标准规则 | 质量标准规则 | 产品质量标准 | 5℃石油混合二甲苯 | 物料验收、生产切换或产品放行时 | 5℃石油混合二甲苯应满足质量标准要求，重点指标包括初馏点 ¦ 外观 ¦ 密度(20℃) ¦ 总馏程范围 ¦ 终馏点 ¦ 颜色(Hazen)。 | 指标：初馏点 ¦ 外观 ¦ 密度(20℃) ¦ 总馏程范围 ¦ 终馏点 ¦ 颜色(Hazen) | 油品调和车间操作规程.pdf | 52 | 油品调和车间操作规程.pdf第52页列出5℃石油混合二甲苯相关指标。 | 否
规则184 | 液化石油气质量标准规则 | 质量标准类 | 产品质量标准规则 | 质量标准规则 | 产品质量标准 | 液化石油气 | 物料验收、生产切换或产品放行时 | 液化石油气应满足质量标准要求，重点指标包括C3+C4含量 ¦ C5及以上含量 ¦ 总硫含量 ¦ 油渍观察 ¦ 游离水 ¦ 硫化氢 ¦ 蒸发残留物 ¦ 蒸气压(37.8℃) ¦ 铜片腐蚀(40℃,1h)。 | 指标：C3+C4含量 ¦ C5及以上含量 ¦ 总硫含量 ¦ 油渍观察 ¦ 游离水 ¦ 硫化氢 ¦ 蒸发残留物 ¦ 蒸气压(37.8℃) ¦ 铜片腐蚀(40℃,1h) | 油气储运车间操作规程.pdf | 23 | 油气储运车间操作规程.pdf第23页列出液化石油气相关指标。 | 否
规则185 | 3号喷气燃料半成品质量标准规则 | 质量标准类 | 产品质量标准规则 | 质量标准规则 | 产品质量标准 | 3号喷气燃料半成品 | 物料验收、生产切换或产品放行时 | 3号喷气燃料半成品应满足质量标准要求，重点指标包括10%回收温度 ¦ 50%回收温度 ¦ 冰点 ¦ 净热值 ¦ 外观 ¦ 密度(20℃) ¦ 总硫 ¦ 总酸值 ¦ 烟点 ¦ 烯烃 ¦ 硫醇硫 ¦ 终馏点 ¦ 芳烃 ¦ 运动黏度(-20℃) ¦ 闪点(闭口)。 | 指标：10%回收温度 ¦ 50%回收温度 ¦ 冰点 ¦ 净热值 ¦ 外观 ¦ 密度(20℃) ¦ 总硫 ¦ 总酸值 ¦ 烟点 ¦ 烯烃 ¦ 硫醇硫 ¦ 终馏点 ¦ 芳烃 ¦ 运动黏度(-20℃) ¦ 闪点(闭口) | 油气储运车间操作规程.pdf | 29-30 | 油气储运车间操作规程.pdf第29-30页列出3号喷气燃料半成品相关指标。 | 否
规则186 | 脱前原油质量标准规则 | 质量标准类 | 原油质量标准规则 | 质量标准规则 | 原油质量标准 | 脱前原油 | 物料验收、生产切换或产品放行时 | 脱前原油应满足质量标准要求，重点指标包括含水 ¦ 含盐。 | 指标：含水 ¦ 含盐 | 延炼-300万吨常压蒸馏装置操作规程.pdf | 14 | 延炼-300万吨常压蒸馏装置操作规程.pdf第14页列出脱前原油相关指标。 | 否
规则187 | 吴子安混合原油质量标准规则 | 质量标准类 | 原油质量标准规则 | 质量标准规则 | 原油质量标准 | 吴子安混合原油 | 物料验收、生产切换或产品放行时 | 吴子安混合原油应满足质量标准要求，重点指标包括API° ¦ 密度(20℃) ¦ 水分 ¦ 盐含量 ¦ 硫含量 ¦ 粘度(20℃) ¦ 胶质 ¦ 蜡含量 ¦ 酸值。 | 指标：API° ¦ 密度(20℃) ¦ 水分 ¦ 盐含量 ¦ 硫含量 ¦ 粘度(20℃) ¦ 胶质 ¦ 蜡含量 ¦ 酸值 | 延炼-300万吨常压蒸馏装置操作规程.pdf | 8-9 | 延炼-300万吨常压蒸馏装置操作规程.pdf第8-9页列出吴子安混合原油相关指标。 | 否
规则188 | 延安混合油质量标准规则 | 质量标准类 | 原油质量标准规则 | 质量标准规则 | 原油质量标准 | 延安混合油 | 物料验收、生产切换或产品放行时 | 延安混合油应满足质量标准要求，重点指标包括API° ¦ 密度(20℃) ¦ 水分 ¦ 盐含量 ¦ 硫含量 ¦ 粘度(20℃) ¦ 胶质 ¦ 蜡含量 ¦ 酸值。 | 指标：API° ¦ 密度(20℃) ¦ 水分 ¦ 盐含量 ¦ 硫含量 ¦ 粘度(20℃) ¦ 胶质 ¦ 蜡含量 ¦ 酸值 | 延炼-300万吨常压蒸馏装置操作规程.pdf | 8-9 | 延炼-300万吨常压蒸馏装置操作规程.pdf第8-9页列出延安混合油相关指标。 | 否
规则189 | 脱后原油质量标准规则 | 质量标准类 | 原油质量标准规则 | 质量标准规则 | 原油质量标准 | 脱后原油 | 物料验收、生产切换或产品放行时 | 脱后原油应满足质量标准要求，重点指标包括含水 ¦ 含盐。 | 指标：含水 ¦ 含盐 | 延炼-300万吨常压蒸馏装置操作规程.pdf | 14 | 延炼-300万吨常压蒸馏装置操作规程.pdf ¦ 榆炼-220万吨常压装置操作规程.pdf第14；34页列出脱后原油相关指标。 | 否 | 补充来源：榆炼-220万吨常压装置操作规程.pdf
规则190 | 俄罗斯进口原油质量标准规则 | 质量标准类 | 原油质量标准规则 | 质量标准规则 | 原油质量标准 | 俄罗斯进口原油 | 物料验收、生产切换或产品放行时 | 俄罗斯进口原油应满足质量标准要求，重点指标包括凝点 ¦ 密度(20℃) ¦ 氮含量 ¦ 氯含量 ¦ 盐含量 ¦ 硫含量 ¦ 蜡含量 ¦ 运动粘度(20℃) ¦ 运动粘度(40℃) ¦ 酸值。 | 指标：凝点 ¦ 密度(20℃) ¦ 氮含量 ¦ 氯含量 ¦ 盐含量 ¦ 硫含量 ¦ 蜡含量 ¦ 运动粘度(20℃) ¦ 运动粘度(40℃) ¦ 酸值 | 榆炼-220万吨常压装置操作规程.pdf | 21 | 榆炼-220万吨常压装置操作规程.pdf第21页列出俄罗斯进口原油相关指标。 | 否
规则191 | 常一线油质量标准规则 | 质量标准类 | 组分质量标准规则 | 质量标准规则 | 组分质量标准 | 常一线油 | 物料验收、生产切换或产品放行时 | 常一线油应满足质量标准要求，重点指标包括闪点。 | 指标：闪点 | 延炼-300万吨常压蒸馏装置操作规程.pdf | 22 | 延炼-300万吨常压蒸馏装置操作规程.pdf第22页列出常一线油相关指标。 | 否
规则192 | 常三线油质量标准规则 | 质量标准类 | 组分质量标准规则 | 质量标准规则 | 组分质量标准 | 常三线油 | 物料验收、生产切换或产品放行时 | 常三线油应满足质量标准要求，重点指标包括95%点 ¦ 凝点。 | 指标：95%点 ¦ 凝点 | 延炼-300万吨常压蒸馏装置操作规程.pdf | 22 | 延炼-300万吨常压蒸馏装置操作规程.pdf第22页列出常三线油相关指标。 | 否
规则193 | 直馏汽油质量标准规则 | 质量标准类 | 组分质量标准规则 | 质量标准规则 | 组分质量标准 | 直馏汽油 | 物料验收、生产切换或产品放行时 | 直馏汽油应满足质量标准要求，重点指标包括干点。 | 指标：干点 | 延炼-300万吨常压蒸馏装置操作规程.pdf | 22 | 延炼-300万吨常压蒸馏装置操作规程.pdf第22页列出直馏汽油相关指标。 | 否
规则194 | 混合柴油馏出口控制指标规则 | 质量标准类 | 组分质量标准规则 | 质量标准规则 | 组分质量标准 | 混合柴油 | 生产控制分析时 | 混合柴油馏出口指标应满足控制要求，重点指标包括95%点 ¦ 凝点。 | 指标：95%点 ¦ 凝点 | 延炼-300万吨常压蒸馏装置操作规程.pdf | 22 | 延炼-300万吨常压蒸馏装置操作规程.pdf第22页列出混合柴油馏出口控制指标。 | 否 | 补充来源：榆炼-220万吨常压装置操作规程.pdf
规则195 | 石脑油质量标准规则 | 质量标准类 | 组分质量标准规则 | 质量标准规则 | 组分质量标准 | 石脑油 | 物料验收、生产切换或产品放行时 | 石脑油应满足质量标准要求，重点指标包括干点 ¦ 溴价 ¦ 初馏点(HK) ¦ 干点(KK) ¦ 10%馏出温度 ¦ 50%馏出温度 ¦ 95%馏出温度 ¦ 密度(d20/4)。 | 指标：干点 ¦ 溴价 ¦ 初馏点(HK) ¦ 干点(KK) ¦ 10%馏出温度 ¦ 50%馏出温度 ¦ 95%馏出温度 ¦ 密度(d20/4) | 延炼-300万吨常压蒸馏装置操作规程.pdf | 14 | 延炼-300万吨常压蒸馏装置操作规程.pdf ¦ 榆炼-220万吨常压装置操作规程.pdf ¦ 永炼-210万吨常压蒸馏装置操作规程.pdf第14；34；12月13日页列出石脑油相关指标。 | 否 | 补充来源：榆炼-220万吨常压装置操作规程.pdf；永炼-210万吨常压蒸馏装置操作规程.pdf
规则196 | C6馏分油质量标准规则 | 质量标准类 | 组分质量标准规则 | 质量标准规则 | 组分质量标准 | C6馏分油 | 物料验收、生产切换或产品放行时 | C6馏分油应满足质量标准要求，重点指标包括噻吩 ¦ 溴指数 ¦ 甲苯 ¦ 硫含量 ¦ 苯含量。 | 指标：噻吩 ¦ 溴指数 ¦ 甲苯 ¦ 硫含量 ¦ 苯含量 | 延石化-连续重整装置和苯抽取装置操作规程.pdf | 27 | 延石化-连续重整装置和苯抽取装置操作规程.pdf第27页列出C6馏分油相关指标。 | 否
规则197 | 助溶剂质量标准规则 | 质量标准类 | 组分质量标准规则 | 质量标准规则 | 组分质量标准 | 助溶剂 | 物料验收、生产切换或产品放行时 | 助溶剂应满足质量标准要求，重点指标包括助溶剂含量 ¦ 水 ¦ 馏程。 | 指标：助溶剂含量 ¦ 水 ¦ 馏程 | 延石化-连续重整装置和苯抽取装置操作规程.pdf | 27 | 延石化-连续重整装置和苯抽取装置操作规程.pdf第27页列出助溶剂相关指标。 | 否
规则198 | 环丁砜质量标准规则 | 质量标准类 | 组分质量标准规则 | 质量标准规则 | 组分质量标准 | 环丁砜 | 物料验收、生产切换或产品放行时 | 环丁砜应满足质量标准要求，重点指标包括水含量 ¦ 纯度。 | 指标：水含量 ¦ 纯度 | 延石化-连续重整装置和苯抽取装置操作规程.pdf | 27 | 延石化-连续重整装置和苯抽取装置操作规程.pdf第27页列出环丁砜相关指标。 | 否 | PDF人工复核确认
规则199 | 贫溶剂质量标准规则 | 质量标准类 | 组分质量标准规则 | 质量标准规则 | 组分质量标准 | 贫溶剂 | 物料验收、生产切换或产品放行时 | 贫溶剂应满足质量标准要求，重点指标包括pH ¦ 苯含量 ¦ 溶解氧含量 ¦ 烃。 | 指标：pH ¦ 苯含量 ¦ 溶解氧含量 ¦ 烃 | 延石化-连续重整装置和苯抽取装置操作规程.pdf | 27 | 延石化-连续重整装置和苯抽取装置操作规程.pdf ¦ 榆炼-连续重整和苯抽取联合装置操作规程.pdf第27；697页列出贫溶剂相关指标。 | 否 | 补充来源：榆炼-连续重整和苯抽取联合装置操作规程.pdf
规则200 | 减压渣油质量标准规则 | 质量标准类 | 组分质量标准规则 | 质量标准规则 | 组分质量标准 | 减压渣油 | 物料验收、生产切换或产品放行时 | 减压渣油应满足质量标准要求，重点指标包括初馏点(HK)。 | 指标：初馏点(HK) | 榆炼-220万吨常压装置操作规程.pdf | 34 | 榆炼-220万吨常压装置操作规程.pdf第34页列出减压渣油相关指标。 | 否
规则201 | 常压渣油质量标准规则 | 质量标准类 | 组分质量标准规则 | 质量标准规则 | 组分质量标准 | 常压渣油 | 物料验收、生产切换或产品放行时 | 常压渣油应满足质量标准要求，重点指标包括初馏点(HK)。 | 指标：初馏点(HK) | 榆炼-220万吨常压装置操作规程.pdf | 34 | 榆炼-220万吨常压装置操作规程.pdf第34页列出常压渣油相关指标。 | 否
规则202 | 蜡油质量标准规则 | 质量标准类 | 组分质量标准规则 | 质量标准规则 | 组分质量标准 | 蜡油 | 物料验收、生产切换或产品放行时 | 蜡油应满足质量标准要求，重点指标包括90%馏出温度。 | 指标：90%馏出温度 | 榆炼-220万吨常压装置操作规程.pdf | 34 | 榆炼-220万吨常压装置操作规程.pdf第34页列出蜡油相关指标。 | 否
规则203 | 常一线（3号航煤原料）质量标准规则 | 质量标准类 | 组分质量标准规则 | 质量标准规则 | 组分质量标准 | 常一线（3号航煤原料） | 物料验收、生产切换或产品放行时 | 常一线（3号航煤原料）应满足质量标准要求，重点指标包括10%馏出温度 ¦ 50%馏出温度 ¦ 95%馏出温度 ¦ 密度(d20/4)。 | 指标：10%馏出温度 ¦ 50%馏出温度 ¦ 95%馏出温度 ¦ 密度(d20/4) | 永炼-210万吨常压蒸馏装置操作规程.pdf | 12-13 | 永炼-210万吨常压蒸馏装置操作规程.pdf第12-13页列出常一线（3号航煤原料）相关指标。 | 否
规则204 | 常一线（溶剂油）质量标准规则 | 质量标准类 | 组分质量标准规则 | 质量标准规则 | 组分质量标准 | 常一线（溶剂油） | 物料验收、生产切换或产品放行时 | 常一线（溶剂油）应满足质量标准要求，重点指标包括10%馏出温度 ¦ 50%馏出温度 ¦ 95%馏出温度 ¦ 密度(d20/4)。 | 指标：10%馏出温度 ¦ 50%馏出温度 ¦ 95%馏出温度 ¦ 密度(d20/4) | 永炼-210万吨常压蒸馏装置操作规程.pdf | 12-13 | 永炼-210万吨常压蒸馏装置操作规程.pdf第12-13页列出常一线（溶剂油）相关指标。 | 否
规则205 | 常三线（重柴油）质量标准规则 | 质量标准类 | 组分质量标准规则 | 质量标准规则 | 组分质量标准 | 常三线（重柴油） | 物料验收、生产切换或产品放行时 | 常三线（重柴油）应满足质量标准要求，重点指标包括10%馏出温度 ¦ 50%馏出温度 ¦ 95%馏出温度 ¦ 密度(d20/4)。 | 指标：10%馏出温度 ¦ 50%馏出温度 ¦ 95%馏出温度 ¦ 密度(d20/4) | 永炼-210万吨常压蒸馏装置操作规程.pdf | 12-13 | 永炼-210万吨常压蒸馏装置操作规程.pdf第12-13页列出常三线（重柴油）相关指标。 | 否
规则206 | 常二线（柴油）质量标准规则 | 质量标准类 | 组分质量标准规则 | 质量标准规则 | 组分质量标准 | 常二线（柴油） | 物料验收、生产切换或产品放行时 | 常二线（柴油）应满足质量标准要求，重点指标包括10%馏出温度 ¦ 50%馏出温度 ¦ 95%馏出温度 ¦ 密度(d20/4)。 | 指标：10%馏出温度 ¦ 50%馏出温度 ¦ 95%馏出温度 ¦ 密度(d20/4) | 永炼-210万吨常压蒸馏装置操作规程.pdf | 12-13 | 永炼-210万吨常压蒸馏装置操作规程.pdf第12-13页列出常二线（柴油）相关指标。 | 否
规则207 | 常压常重油质量标准规则 | 质量标准类 | 组分质量标准规则 | 质量标准规则 | 组分质量标准 | 常压常重油 | 物料验收、生产切换或产品放行时 | 常压常重油应满足质量标准要求，重点指标包括10%馏出温度 ¦ 50%馏出温度 ¦ 95%馏出温度 ¦ 密度(d20/4)。 | 指标：10%馏出温度 ¦ 50%馏出温度 ¦ 95%馏出温度 ¦ 密度(d20/4) | 永炼-210万吨常压蒸馏装置操作规程.pdf | 12-13 | 永炼-210万吨常压蒸馏装置操作规程.pdf第12-13页列出常压常重油相关指标。 | 否
规则208 | 柴油润滑性改进剂（PC32）质量标准规则 | 质量标准类 | 组分质量标准规则 | 质量标准规则 | 组分质量标准 | 柴油润滑性改进剂（PC32） | 物料验收、生产切换或产品放行时 | 柴油润滑性改进剂（PC32）应满足质量标准要求，重点指标包括凝点 ¦ 外观 ¦ 密度(20℃) ¦ 运动粘度(40℃) ¦ 闭口闪点。 | 指标：凝点 ¦ 外观 ¦ 密度(20℃) ¦ 运动粘度(40℃) ¦ 闭口闪点 | 油品调和车间操作规程.pdf | 172 | 油品调和车间操作规程.pdf第172页列出柴油润滑性改进剂（PC32）相关指标。 | 否
规则209 | 吸收剂液碱质量标准规则 | 质量标准类 | 组分质量标准规则 | 质量标准规则 | 组分质量标准 | 吸收剂液碱 | 物料验收、生产切换或产品放行时 | 吸收剂液碱应满足质量标准要求，重点指标包括pH值。 | 指标：pH值 | 油品调和车间操作规程.pdf | 239 | 油品调和车间操作规程.pdf第239页列出吸收剂液碱相关指标。 | 否
规则210 | 重整污水与烟气环保指标规则 | 质量标准类 | 质量管控通用规则 | 质量标准规则 | 通用质量管控 | 连续重整和苯抽提装置 | 装置正常运行时 | 连续重整和苯抽提装置运行时，污水和烟气排放指标应控制在规定范围内。 | 污水pH7到9；CODcr≤200mg/L；氨氮≤30mg/L；油≤50mg/L；颗粒物≤20mg/m3；二氧化硫≤100mg/m3；氮氧化物≤150mg/m3 | 延石化-连续重整装置和苯抽取装置操作规程.pdf | 24 | 延石化-连续重整装置和苯抽取装置操作规程.pdf第24页可回查该规则。 | 是 | 可直接采用；已按规则库样例补充JSON。2026-04-30规则追溯核对后已清理JSON残留。
规则211 | 重整原料分析项目与频次控制规则 | 质量标准类 | 质量管控通用规则 | 质量标准规则 | 通用质量管控 | 连续重整预加氢单元 | 进行重整原料质量控制时 | 连续重整预加氢单元应按规定频次分析重整原料的硫、氮、氯和水含量，并满足对应质量要求。 | 硫含量≤0.5ppm且1次/日；氮含量≤0.5ppm且1次/月；氯含量≤0.5ppm且1次/月；水含量≤15ppm且1次/日 | 延石化-连续重整装置和苯抽取装置操作规程.pdf | 38 | 延石化-连续重整装置和苯抽取装置操作规程.pdf第38页可回查该规则。 | 是 | 可直接采用；已按规则库样例补充JSON。2026-04-30规则追溯核对后已清理JSON残留。
规则212 | 榆炼航煤加氢原料分析频次规则 | 质量标准类 | 质量管控通用规则 | 质量标准规则 | 通用质量管控 | 航煤加氢装置原料质量控制 | 进行原料分析时 | 航煤加氢装置原料油在V-101出口应按规定频次完成密度、馏程和闪点分析。 | 密度3次/日；馏程6次/日；闪点6次/日 | 榆炼-30万吨航煤加氢装置操作规程.pdf | 33 | 榆炼-30万吨航煤加氢装置操作规程.pdf第33页可回查该规则。 | 是 | 可直接采用；已按规则库样例补充JSON。2026-04-30规则追溯核对后已清理JSON残留。
规则213 | 永炼常压航煤原料分析频次规则 | 质量标准类 | 质量管控通用规则 | 质量标准规则 | 通用质量管控 | 永炼210万吨常压装置航煤原料质量控制场景 | 进行航煤原料质量控制时 | 永炼210万吨常压装置进行航煤原料质量控制时，应至少按每班1次分析密度、每班2次分析冰点，油中水含量按需要加测，其他分析项目按原表执行。 | 密度1次/班；冰点2次/班；油中水含量需要时 | 永炼-210万吨常压蒸馏装置操作规程.pdf | 19 | 永炼-210万吨常压蒸馏装置操作规程.pdf第19页可回查该规则。 | 是 | 闪点与馏程频次可后续再细化；已按规则库样例补充JSON。2026-04-30规则追溯核对后已清理JSON残留。
规则214 | 航煤原料不合格加密分析规则 | 质量标准类 | 质量管控通用规则 | 质量标准规则 | 通用质量管控 | 永炼航煤原料质量加密分析场景 | 航煤原料分析出现不合格时 | 航煤原料分析出现不合格时，应按每两小时一次连续做样直至合格；日常至少每班完成密度和冰点分析，油中水含量按需要加测。 | 密度1次/班；冰点1次/班；不合格时每2小时1次；油中水含量需要时 | 永炼-常压蒸馏装置生产航煤原料操作规程.pdf | 15 | 永炼-常压蒸馏装置生产航煤原料操作规程.pdf第15页可回查该规则。 | 是 | 可直接采用；已按规则库样例补充JSON。2026-04-30规则追溯核对后已清理JSON残留。
规则215 | 3号喷气燃料采样与质量控制规则 | 质量标准类 | 质量管控通用规则 | 质量标准规则 | 通用质量管控 | 3号喷气燃料质量控制 | 开展航煤质量控制时 | 3号喷气燃料质量控制应按实际生产执行采样频次，每季度采集现场质控样，每罐成品进行一次全分析，标准曲线应在样品分析当天或仪器每运行12小时核查一次。 | 每季度1个现场质控样；每罐成品1次全分析；标准曲线当天或每运行12小时核查1次 | 永炼-（航煤）3号喷气燃料分析检验质量控制和质量保证技术规范.pdf | 6 | 永炼-（航煤）3号喷气燃料分析检验质量控制和质量保证技术规范.pdf第6；9页可回查该规则。 | 是 | 可直接采用；已按规则库样例补充JSON。2026-04-30规则追溯核对后已清理JSON残留。

## 小项覆盖情况
大类 | 按批注归纳的小项 | 当前状态 | 代表规则编号 | 代表规则名称 | 来源文件 | 来源页码 | 备注
操作规程规则 | 开工操作步骤 | 已提取 | 规则058；规则059；规则060 | 点炉前吹扫规则；开停工升降温控制规则；事故状态调节原则规则 | 延炼-300万吨常压蒸馏装置操作规程.pdf；延炼-航煤加氢装置操作规程.pdf；延炼-航煤加氢装置操作规程.pdf | 29；34-35；35 | 第五轮PDF逐页复核后共有5条相关规则。
操作规程规则 | 正常运行操作步骤 | 已提取 | 规则078；规则079；规则080 | 切换原油升温稳温规则；提量提温原则规则；提降量速度控制规则 | 延炼-300万吨常压蒸馏装置操作规程.pdf；延炼-航煤加氢装置操作规程.pdf；榆炼-220万吨常压装置操作规程.pdf | 76；35；71 | 第五轮PDF逐页复核后共有11条相关规则。
操作规程规则 | 停工操作步骤 | 已提取 | 规则008；规则009；规则010 | 原油中断处理规则；停工冷却与排放气控制规则；V1302压力下降处置规则 | 延炼-300万吨常压蒸馏装置操作规程.pdf；延炼-航煤加氢装置操作规程.pdf；永炼-柴油加氢装置（生产航煤）操作规程.pdf | 50；35；73 | 第五轮PDF逐页复核后共有3条相关规则。
操作规程规则 | 异常处理 | 已提取 | 规则063；规则064；规则065 | 厂际管线险情紧急停工与拦油坝规则；瞬时停电设备快速恢复规则；成品高库存三级预警阈值规则 | 延安石油化工厂厂际管线险情应急预案.pdf；延安石油化工厂夏季雷雨天气停电应急预案.pdf；延安石油化工厂成品高库存风险分级管控预案.pdf | 7；4；3 | 第五轮PDF逐页复核后共有7条相关规则。
操作规程规则 | 关键工艺参数控制范围与调整方法 | 已提取 | 规则011；规则012；规则013 | 加热炉负压控制规则；切换原油前原油含水控制规则；切换原油塔底汽提蒸汽控制规则 | 延炼-300万吨常压蒸馏装置操作规程.pdf；延炼-300万吨常压蒸馏装置操作规程.pdf；延炼-300万吨常压蒸馏装置操作规程.pdf | 29；76；76 | 第五轮PDF逐页复核后共有38条相关规则。
操作规程规则 | 设备启停、切换、巡检、维护操作要求 | 已提取 | 规则111；规则112；规则113 | 离心泵启动前检查规则；热油泵预热规则；离心泵启动操作规则 | 延炼-300万吨常压蒸馏装置操作规程.pdf；延炼-300万吨常压蒸馏装置操作规程.pdf；延炼-300万吨常压蒸馏装置操作规程.pdf | 37；37；37 | ???PDF???????12??????
操作规程规则 | 联锁、报警、紧急停车操作原则 | 已提取 | 规则103；规则104；规则105 | 长时间停电紧急停工与切断进料规则；安全联锁投用要求规则；重大泄漏和着火处置规则 | 延安石油化工厂夏季雷雨天气停电应急预案.pdf；延炼-航煤加氢装置操作规程.pdf；延炼-航煤加氢装置操作规程.pdf | 5；35；35 | 第五轮PDF逐页复核后共有8条相关规则。
操作规程规则 | 物料收付、调合、输送安全操作 | 已提取 | 规则089；规则090；规则091 | 厂际管线险情停止物料输转规则；管输原油收付流程规则；进口原油收付流程规则 | 延安石油化工厂厂际管线险情应急预案.pdf；油品调和车间操作规程.pdf；油品调和车间操作规程.pdf | 6；15；15 | 第五轮PDF逐页复核后共有14条相关规则。
操作规程规则 | 采样、分析、质量控制操作规范 | 已提取 | 规则124；规则125；规则126 | 采样作业安全要求规则；航煤原料分析频次规则；航煤腐蚀不合格处置规则 | 延炼-300万吨常压蒸馏装置操作规程.pdf；永炼-常压蒸馏装置生产航煤原料操作规程.pdf；永炼-柴油加氢装置（生产航煤）操作规程.pdf | 94-101；15；76 | 第五轮PDF逐页复核后共有9条相关规则。
操作规程规则 | 安全环保、防静电、防泄漏、防超温超压强制条款 | 已提取 | 规则049；规则050；规则051 | 储罐安全容量控制规则；停工吹扫环保原则规则；停工后氮封规则 | 延炼-300万吨常压蒸馏装置操作规程.pdf；延炼-航煤加氢装置操作规程.pdf；延炼-航煤加氢装置操作规程.pdf | 94-101；279；35 | ???PDF???????10??????
操作规程规则 | 交接班、记录填写、操作票执行管理要求 | 已提取 | 规则001；规则002；规则003 | DCS停电或死机处理规则；交接凭证管理规则；调和记录与台账规则 | 永炼-210万吨常压蒸馏装置操作规程.pdf；油品调和车间操作规程.pdf；油品调和车间操作规程.pdf | 54；16；69 | 第五轮PDF逐页复核后共有7条相关规则。
操作规程规则 | 极端天气要求 | 已提取 | 规则070；规则071；规则072 | 沙尘天气重点场所检查规则；高温季冷换设备预防性处理规则；雷暴雨来临前预警与负荷调整规则 | 延安石油化工厂极端天气生产应急预案.pdf；延安石油化工厂极端天气生产应急预案.pdf；延安石油化工厂极端天气生产应急预案.pdf | 3；4；5 | 第五轮PDF逐页复核后共有8条相关规则。
质量标准规则 | 原油质量标准 | 已提取 | 规则186；规则187；规则188 | 脱前原油质量标准规则；吴子安混合原油质量标准规则；延安混合油质量标准规则 | 延炼-300万吨常压蒸馏装置操作规程.pdf；延炼-300万吨常压蒸馏装置操作规程.pdf；延炼-300万吨常压蒸馏装置操作规程.pdf | 14；8-9；8-9 | 第五轮PDF逐页复核后共有5条相关规则。
质量标准规则 | 组分质量标准 | 已提取 | 规则191；规则192；规则193 | 常一线油质量标准规则；常三线油质量标准规则；直馏汽油质量标准规则 | 延炼-300万吨常压蒸馏装置操作规程.pdf；延炼-300万吨常压蒸馏装置操作规程.pdf；延炼-300万吨常压蒸馏装置操作规程.pdf | 22；22；22 | 第五轮PDF逐页复核后共有19条相关规则。
质量标准规则 | 产品质量标准 | 已提取 | 规则163；规则164；规则165 | 混合柴油质量标准规则；液化气质量标准规则；重整汽油质量标准规则 | 延炼-300万吨常压蒸馏装置操作规程.pdf；延石化-连续重整装置和苯抽取装置操作规程.pdf；延石化-连续重整装置和苯抽取装置操作规程.pdf | 14；22；28-29；28-29 | 第五轮PDF逐页复核后共有23条相关规则。
质量标准规则 | 通用质量管控 | 已提取 | 规则210；规则211；规则212 | 重整污水与烟气环保指标规则；重整原料分析项目与频次控制规则；航煤原料分析频次规则 | 延石化-连续重整装置和苯抽取装置操作规程.pdf；延石化-连续重整装置和苯抽取装置操作规程.pdf；榆炼-30万吨航煤加氢装置操作规程.pdf | 24；38；33 | 第五轮PDF逐页复核后共有6条相关规则。
流程特征规则 | 装置间物料平衡 | 已提取 | 规则155；规则156；规则157 | 物料流向规则-FLOW-MAT-006；物料流向规则-FLOW-MAT-007；物料流向规则-FLOW-MAT-008 | 延石化-连续重整装置和苯抽取装置操作规程.pdf；榆炼-连续重整和苯抽取联合装置操作规程.pdf；榆炼-连续重整和苯抽取联合装置操作规程.pdf | 17；216；216 | 第五轮PDF逐页复核后共有8条相关规则。
流程特征规则 | 单元间物料平衡 | 已提取 | 规则153 | 柴油加氢单元物料平衡规则 | 永炼-柴油加氢装置（生产航煤）操作规程.pdf | 19 | 第五轮PDF逐页复核后共有1条相关规则。
流程特征规则 | 能量耦合 | 已提取 | 规则154 | 常压蒸馏换热网络能量耦合规则 | 永炼-210万吨常压蒸馏装置操作规程.pdf | 10 | 第五轮PDF逐页复核后共有1条相关规则。
流程特征规则 | 上下游协同逻辑 | 已提取 | 规则133；规则134；规则135 | 常压装置协同规则-FLOW-ATM-004；加氢装置协同规则-FLOW-HYD-001；加氢装置协同规则-FLOW-HYD-002 | 延炼-300万吨常压蒸馏装置操作规程.pdf；延炼-航煤加氢装置操作规程.pdf；延炼-航煤加氢装置操作规程.pdf | 50；43；43 | 第五轮PDF逐页复核后共有20条相关规则。

## PDF复核情况
证据编号 | 规则编号 | 文件名 | 页码 | 置信度 | 得分 | 页面摘录
证据001 | 规则001 | 永炼-210万吨常压蒸馏装置操作规程.pdf | 54 | 高 | 35 | b)按常规仪表停电处理。9.4.6.1.2为了避免由于停电而发生掉电事故，DCS一般配有UPS(不间断电源)，在停电时UPS中的电池将其直流电变成交流电对系统供电，但UPS的供电只能保证一定时间(一般约15～30分钟)，超过限度，电池放电完毕后会损坏UPS。所以使用UPS只能起到应急作用，不能长时间维持生产，如长时间停电，其处理方法：
证据002 | 规则002 | 油品调和车间操作规程.pdf | 16 | 中 | 17 | 12:00.12:00～16;00进行。每8小时开展一次密度及含水分析、检测（对两次样按等体积混合），《原油化验单》由管输公司人员填写，经双方审核后签字盖章确认，《原油化验单》一式2份，其中管输公司持1联，榆炼化验中心持1联。（5）计量交接过程中，双方必须做到安全生产.平稳操作，岗位人员严格执行油气区安全操作规程。倒罐、脱水等工作由原油罐区操作人员负责，倒罐期间罐区人员要与管输末站加强沟通，及时了解双方运行动态，双方沟通配备
证据003 | 规则003 | 油品调和车间操作规程.pdf | 81 | 高 | 100 | 3．调和完毕后，对油罐进行准确计量，做好转油记录.原始记录及调和台账，通知化验室做好成品分析。
证据004 | 规则004 | 油品调和车间操作规程.pdf | 85 | 高 | 100 | （6）倒罐作业票一式两联，办理票据人员必须按照《倒罐作业票》的项目逐项填写，不得空项，第一联车间工艺组留存，第二联作业人员持票按要求作业。
证据005 | 规则005 | 油气储运车间操作规程.pdf | 285 | 高 | 100 | 7、重整原料油倒罐作业①100万吨/年重整装置、②30万吨/年重整装置①生产调度、②100万吨/年重整内操、③30万吨/年重整内操。作业前联系生产调度及相关装置内操：□200万吨/年柴油加氢内操（4615711,36）。
证据006 | 规则006 | 油气储运车间操作规程.pdf | 285 | 中 | 15 | 作业前检查（确认打√）作业前需要检查项目确认：□收发油标号□质量□品种□罐号□液位□温度
证据007 | 规则007 | 油气储运车间操作规程.pdf | 72 | 高 | 100 | 10）工作完毕将所做工作详细记录清楚。
证据008 | 规则008 | 延炼-300万吨常压蒸馏装置操作规程.pdf | 50 | 高 | 100 | 10.1.2.原油中断：原油中断的时间以C-1101闪蒸塔液位是否回零来判断，若回零，说明中断时间长，按紧急停工处理。
证据009 | 规则009 | 延炼-航煤加氢装置操作规程.pdf | 35 | 高 | 53 | 过程中温度升降速度≯5℃/h。在正常生产时升降温速度要缓慢，每次调整进料热源温控阀后待温度平稳后再根据反应温度与工艺指标之间的差距来调整反应器进口温度，使温度控制在工艺指标范围内。停工降温时，当反应器冷却至205℃以下，应确保V-1602排放气中CO含量不得超过30ppm。目的是避免产生有毒的碳酸镍Ni(CO)4。反应器停工后，应以氮气充压至0.1MPa～0.22MPa，以防空气进入。
证据010 | 规则010 | 永炼-柴油加氢装置（生产航煤）操作规程.pdf | 73 | 高 | 48 | f) Vl302液位和界位控制阀是否有故障。处理方法：首先查明原因，再采取措施。正常生产时，在保证产品符合要求的情况下，航煤加氢装置的处理量取决于重整的产氢量。在调度同意的情况下,遇到V1302的压力逐渐下降，可采取降处理量的措施。降温每次2～3℃/h, 降量每次1～2t/h。
证据011 | 规则011 | 延炼-300万吨常压蒸馏装置操作规程.pdf | 29 | 高 | 28 | （1）启动鼓、引风机，调节鼓、引风变频至合适。（鼓引风机启动步骤：内操给变频信号5—10%外操启动电机）。（2）调整所点火咀风门开度，开大蒸汽进一步吹扫炉膛10—15分钟，炉顶烟囱见汽后关蒸汽，保持炉膛负压在-20-40Pa。
证据012 | 规则012 | 延炼-300万吨常压蒸馏装置操作规程.pdf | 76 | 高 | 100 | 当含水＜0.5％，泵P-1107/1.2不再抽空时，继续以50℃/h速度升温。
证据013 | 规则013 | 延炼-300万吨常压蒸馏装置操作规程.pdf | 76 | 中 | 14 | 次，当含水＜0.5％，泵P-1107/1.2不再抽空时，继续以50℃/h速度升温。切换步骤：技/班[]当炉F-1101出口温度达到300℃时恒温20分钟，使装置内热量充足后切换原油，打开渣油出装置阀，同时关闭循环线阀，并在塔C-1102底通汽、蒸汽压力控制在0.3MPa以下。
证据014 | 规则014 | 延炼-航煤加氢装置操作规程.pdf | 49 | 高 | 30 | 现象原因处理方法T-1601顶温波动进料温度、塔底重沸温度波动手动控制温控阀TIC-10401控制进料温度稳定，或者手动调节TIC-10405控制重沸器返塔温度进料量波动手动调节FV-10205反应流出量塔顶回流量波动手动控制回流控制阀，检查回流泵运行情况，如有异常切换备用泵塔顶压力波动手动控制塔顶压力控制阀，如调节阀故障，改副线操作并联系仪表处理PID参数设置不当重新调整参数2.汽提塔液位控制控制范围：T-1601液位LT-10401控制30％～80％。
证据015 | 规则015 | 延炼-航煤加氢装置操作规程.pdf | 52 | 高 | 32 | 控制范围：V-1604界面控制：30～70％控制目标：V-1604界位控制在上述指标范围内，具体液位应根据生产实际情况决定，
证据016 | 规则016 | 延石化-连续重整装置和苯抽取装置操作规程.pdf | 21 | 中 | 17 | 2、重整部分主要操作条件（1）重整反应操作条件及主要结果项目设计值进料流量，kg/h150000WAIT，℃529WABT，℃493温降（一反/二反/三反/四反），℃145/83/64/33氢油摩尔比，mol/mol2.20WHSV，h
证据017 | 规则017 | 延石化-连续重整装置和苯抽取装置操作规程.pdf | 21 | 中 | 17 | 2、重整部分主要操作条件（1）重整反应操作条件及主要结果项目设计值进料流量，kg/h150000WAIT，℃529WABT，℃493温降（一反/二反/三反/四反），℃145/83/64/33氢油摩尔比，mol/mol2.20WHSV，h
证据018 | 规则018 | 延石化-连续重整装置和苯抽取装置操作规程.pdf | 21 | 中 | 18 | 2、重整部分主要操作条件（1）重整反应操作条件及主要结果项目设计值进料流量，kg/h150000WAIT，℃529WABT，℃493温降（一反/二反/三反/四反），℃145/83/64/33氢油摩尔比，mol/mol2.20WHSV，h
证据019 | 规则019 | 延石化-连续重整装置和苯抽取装置操作规程.pdf | 21 | 高 | 25 | 2、重整部分主要操作条件（1）重整反应操作条件及主要结果项目设计值进料流量，kg/h150000WAIT，℃529WABT，℃493温降（一反/二反/三反/四反），℃145/83/64/33氢油摩尔比，mol/mol2.20WHSV，h-12.52各反催化剂装填比例18/20/25/37平均反应压力（表），MPa0.35气液分离器压力（表），MPa0.24气液分离器温度，℃40C5
证据020 | 规则020 | 延石化-连续重整装置和苯抽取装置操作规程.pdf | 57-60 | 中 | 17 | 度的调节范围相对而言是比较大的，所以它是日常生产调节中的重要手段。表征反应温度一般采用两种表示方法：（1）加权平均入口温度（WAIT，℃）
证据021 | 规则021 | 榆炼-220万吨常压装置操作规程.pdf | 66 | 高 | 25 | 二、常压塔顶温度TIC-8404塔顶温度不仅是控制产品质量的重要指标，而且也是影响物料平衡、热量平衡、汽液相平衡的一个重要因素，为此在日常的操作中必须控制好塔顶温度，以确保系统的平稳运行。图2-6控制范围：由于受加工量及原油性质、产品方案等因素的影响，塔顶温度的控制范围变化较大，一般情况下控制在110～160℃之间。
证据022 | 规则022 | 榆炼-220万吨常压装置操作规程.pdf | 31 | 高 | 29 | 塔顶温度1001-TI-8107℃170～225塔顶压力1001-PI-8101MPa0.04～0.14塔底液位1001-LIC-8101%30～90常压塔（C-102）塔顶温度1001-TIC-8404℃110～160塔顶压力1001-PIA-8401MPa0.04～0.2常顶循抽出温度1001-TI-8407℃120～180常一线抽出温度1001-TI-8416℃160～210
证据023 | 规则023 | 榆炼-220万吨常压装置操作规程.pdf | 31 | 中 | 23 | 三级电脱盐温度1001-TI-01203℃110～150三级电脱盐压力1001-PI-01203MPa0.85～1.55三级电脱盐界位1001-LIC-8203%30～80闪蒸塔(C-101)塔顶温度1001-TI-8107℃170～225塔顶压力1001-PI-8101MPa0.04～0.14塔底液位1001-LIC-8101%30～90常压塔
证据024 | 规则024 | 榆炼-220万吨常压装置操作规程.pdf | 34 | 中 | 21 | ≥350减顶不凝气O2含量%≯10减顶不凝气N2含量%≯20含硫污水pH6.8～8.5铁离子含量mg/L
证据025 | 规则025 | 榆炼-220万吨常压装置操作规程.pdf | 34 | 中 | 23 | ≯10减顶不凝气N2含量%≯20含硫污水pH6.8～8.5铁离子含量mg/L≤1.8加热炉烟气NOXmg/m3
证据026 | 规则026 | 榆炼-220万吨常压装置操作规程.pdf | 70 | 高 | 25 | 中和缓蚀剂的注入量控制≤120ppm。注水作用：注水可以使露点前移，保护设备，另外反应过程中生成的氨盐沉积在塔顶冷却设备中，易造成积垢堵塞，注入的水溶解氨盐，保障管线、设备的畅通。如果出现塔顶含硫污水变黑，说明含硫污水中含有较多的铁离子；此时应调整中和缓蚀剂注入量，控制pH值在指标范围内，确保缓蚀效果的提高。
证据027 | 规则027 | 榆炼-220万吨常压装置操作规程.pdf | 70 | 中 | 16 | 57NH4OH+HCL==NH4CL+H2O注中和缓蚀剂：缓蚀剂分子内带有极性基因，能吸附于金属表面形成一层抗水性保护膜，遮蔽金属同腐蚀介质的接触，使金属免受腐蚀，另外，
证据028 | 规则028 | 榆炼-30万吨航煤加氢装置操作规程.pdf | 54 | 高 | 33 | 2.检查进料泵出口流量是否正常，如异常及时切换备用泵。2.1.3.3反应进料量调节控制范围：反应进料流量FIC10303A：18.75～41.25t/h。
证据029 | 规则029 | 榆炼-30万吨航煤加氢装置操作规程.pdf | 54 | 中 | 16 | 2.检查进料泵出口流量是否正常，如异常及时切换备用泵。2.1.3.3反应进料量调节控制范围：反应进料流量FIC10303A：18.75～41.25t/h。
证据030 | 规则030 | 榆炼-30万吨航煤加氢装置操作规程.pdf | 71 | 高 | 31 | 改副线操作并联系仪表处理LICA20101PID参数设置不当重新调整参数2.2.2.3分馏塔回流罐液位控制控制范围分馏塔顶回流罐液位LICA20301：200～600mm。控制目标分馏塔顶回流罐液位LICA20301控制在上述指标范围内，具体液位应根据生产实际情况决定，设定的液位波动不应超过±200mm。
证据031 | 规则031 | 榆炼-连续重整和苯抽取联合装置操作规程.pdf | 172 | 高 | 100 | 可根据精制石脑油质量情况调整反应温度，如需提高反应温度，每次提温的幅度不要太大，约为3℃。
证据032 | 规则032 | 榆炼-连续重整和苯抽取联合装置操作规程.pdf | 200 | 中 | 23 | 二、预加氢反应系统压力的控制提高反应压力将促使加氢反应，增加精制深度，有利于杂质的脱除，并可以保持催化剂的活性，延长催化剂的使用寿命。过高的反应压力，会增加投资和运转费用，能耗大。通常，石脑油加氢装置的压力取决于原料中的氮含量，本装置设计的反应压力为2.5MPa（指的是反应器入口压力）。在实际操作中，反应压力一般不作调整，而只对其进行控制，以控制产品分离器压力为2.0MPa来实现反应压力的平稳。1. 预加氢反应压力是通过预加氢气液分离罐D102压控（PIC10301）控制，
证据033 | 规则033 | 榆炼-连续重整和苯抽取联合装置操作规程.pdf | 200 | 高 | 25 | 二、预加氢反应系统压力的控制提高反应压力将促使加氢反应，增加精制深度，有利于杂质的脱除，并可以保持催化剂的活性，延长催化剂的使用寿命。过高的反应压力，会增加投资和运转费用，能耗大。通常，石脑油加氢装置的压力取决于原料中的氮含量，本装置设计的反应压力为2.5MPa（指的是反应器入口压力）。在实际操作中，反应压力一般不作调整，而只对其进行控制，以控制产品分离器压力为2.0MPa来实现反应压力的平稳。
证据034 | 规则034 | 榆炼-连续重整和苯抽取联合装置操作规程.pdf | 214 | 中 | 16 | 1. 操作压力压力由塔顶压控PIC21701单回路直接控制，控制在0.93MPa左右。塔压波动的原因和调节的方法：（1）进料或回流流量及温度大幅度波动，应平稳进料量和回流量操作。
证据035 | 规则035 | 榆炼-连续重整和苯抽取联合装置操作规程.pdf | 250 | 高 | 25 | 241三、塔底液位塔底液位LICA40201一般控制30~75%，由塔底富溶剂流量FICA40401串级控制。影响塔底液位的主要因素及调节：1. 蒸汽压力和温度波动容易引起液面大幅波动。这时，应迅速将FICA40401改手动，控制稳液面，防止过低造成泵抽空。
证据036 | 规则036 | 榆炼-连续重整和苯抽取联合装置操作规程.pdf | 85 | 中 | 21 | 76五、C401进料流量与贫溶剂流量控制C401进料流量FICA40102与贫溶剂流量FFIC40201采用比值控制。本装置溶剂比为4.2，贫溶剂流量随进料变化而变化。
证据037 | 规则037 | 永炼-210万吨常压蒸馏装置操作规程.pdf | 54 | 中 | 16 | 9.5.2各岗位巡检时检查缓蚀剂泵运行情况，将缓蚀剂罐V-11/2 、V-12/2就地及远传液位计进行比对并记录，如发现异常及时排查原因并调整，避免缓蚀剂量波动，影响T1/T2顶部设备及管线酸性腐蚀效果。9.5.2.1.检查机泵有无异响、有无跑冒滴漏。9.5.2.2.检查泵压力是否正常1.6Mpa-2.0Mpa。
证据038 | 规则038 | 永炼-常压蒸馏装置生产航煤原料操作规程.pdf | 14 | 高 | 33 | 一线抽出温度℃TIC1002165±10/0155210250
证据039 | 规则039 | 永炼-常压蒸馏装置生产航煤原料操作规程.pdf | 14 | 高 | 33 | 0155210250/TIC1002/风开二线抽出温度℃TIC1003260±10
证据040 | 规则040 | 永炼-常压蒸馏装置生产航煤原料操作规程.pdf | 14 | 中 | 17 | /TIC1003/风开航煤出装置温度℃TI1072≯40
证据041 | 规则041 | 油品调和车间操作规程.pdf | 15 | 高 | 48 | 计量（t/m）G103—G1042.02.20-452.2-13.713.714.5530G105—G1062.02.225-452.2-12.212.213320G1092.02.20-452.2-14.314.315.11040
证据042 | 规则042 | 油品调和车间操作规程.pdf | 15-16 | 高 | 48 | 计量（t/m）G103—G1042.02.20-452.2-13.713.714.5530G105—G1062.02.225-452.2-12.212.213320G1092.02.20-452.2-14.314.315.11040
证据043 | 规则043 | 油品调和车间操作规程.pdf | 16 | 高 | 48 | 4G1102.02.225-452.2-14.314.315.11040G111—G1122.02.20-452.2-14.314.315.11040G113—G1142.02.20-452.2-13.713.714.51040G115—G1162.02.20-452.2-13.713.714.510401.1.4原油交接程序一、管输公司原油交接1.交接地点、界面及方式
证据044 | 规则044 | 油品调和车间操作规程.pdf | 30 | 中 | 17 | （9）P404泵上量正常，方可离开泵房。（10）调和时，加强对泵和罐的巡检。（11）烷基化油调和比例为≯10%。
证据045 | 规则045 | 油品调和车间操作规程.pdf | 22 | 高 | 37 | 5.外操盘泵3-5圈。一切准备就绪后，对讲机通知内操。6.外操接到内操启泵通知后，按泵启动按钮启泵。7.启泵后缓慢打开泵出口阀，观察流量计数值，控制在要求范围内（掺供比例进口原油：管输原油：1：5）。
证据046 | 规则046 | 油品调和车间操作规程.pdf | 25 | 高 | 100 | 表1-6柴油及次品油罐区工艺控制指标：G201-G202操作温度≤50℃，G203-G206操作温度≤50℃，G319-G320操作温度≤40℃。
证据047 | 规则047 | 油品调和车间操作规程.pdf | 56 | 高 | 48 | ≤5013.914.3500G32422.2-0.295-1.62.2-13.9≤4013.913.9440G32522.2
证据048 | 规则048 | 油气储运车间操作规程.pdf | 24-25 | 高 | 34 | Ø20000×1782010-50常压内浮顶加氢原料油G2285000Ø20000×1782010-50常压内浮顶加氢原料油表4-2柴油加氢中间原料罐区机泵配置编号名称介质名称流量m3/h扬程m电机功率KWP-206供装置原料兼倒罐泵柴油3155775P-207供装置原料泵柴油31557751.4.2流程简介一、生产线流程1．直馏柴油：直溜柴油自常压装置流出经管架进入G224-G228。
证据049 | 规则049 | 延炼-300万吨常压蒸馏装置操作规程.pdf | 94 | 高 | 100 | 设备严禁超压启动，超负荷运行，储罐储量不得超过设计值的85%。
证据050 | 规则050 | 延炼-航煤加氢装置操作规程.pdf | 279 | 中 | 16 | （5）保证作业场所良好的通风状态，严格控制火源。（6）严格执行停工、吹扫方案，确保油不落地，气不升天。严禁遍地排油，必须保证吹扫时残油退净，必要时联系生产计划部使用污油车接皮带排油，反复用水置换排至罐区直至干净；为防止火炬系统冒黑烟，首先必须保证信息畅通，及时汇报请示生产调度，生产装置吹扫时严禁全面遍地开花，严格控制可燃物质排量，各火炬蒸汽及时调整，出现异常时及时汇报降低排放，确保安全。
证据051 | 规则051 | 延炼-航煤加氢装置操作规程.pdf | 35 | 中 | 16 | 过程中温度升降速度≯5℃/h。在正常生产时升降温速度要缓慢，每次调整进料热源温控阀后待温度平稳后再根据反应温度与工艺指标之间的差距来调整反应器进口温度，使温度控制在工艺指标范围内。停工降温时，当反应器冷却至205℃以下，应确保V-1602排放气中CO含量不得超过30ppm。目的是避免产生有毒的碳酸镍Ni(CO)4。反应器停工后，应以氮气充压至0.1MPa～0.22MPa，以防空气进入。
证据052 | 规则052 | 油品调和车间操作规程.pdf | 154 | 高 | 42 | （1）从装置来的烷基化油必须在常压罐内静置4小时以上，取样化验合格后，方可装车；（2）车辆熄火以后必须静置超过10min，方可进行装车；（3）装油初始流速不得超过1m/s且至少装入1000Kg油品确保油品淹没车体进油口后，方可缓慢提高至最大限制流速(不超过3m/s)；
证据053 | 规则053 | 油品调和车间操作规程.pdf | 16 | 高 | 30 | 12:00.12:00～16;00进行。每8小时开展一次密度及含水分析、检测（对两次样按等体积混合），《原油化验单》由管输公司人员填写，经双方审核后签字盖章确认，《原油化验单》一式2份，其中管输公司持1联，榆炼化验中心持1联。（5）计量交接过程中，双方必须做到安全生产.平稳操作，岗位人员严格执行油气区安全操作规程。倒罐、脱水等工作由原油罐区操作人员负责，倒罐期间罐区人员要与管输末站加强沟通，及时了解双方运行动态，双方沟通配备
证据054 | 规则054 | 油品调和车间操作规程.pdf | 13 | 高 | 43 | 1第一章罐区工艺技术概况我车间储罐区内现有各类油品储罐65具，每个罐区都采用DCS控制系统，每具储罐上都安装有温度计.雷达液位计.高低液位报警仪.自动采样器和自动切水器等安全附件。集控室内设有主控电脑，便于及时掌握储罐.机泵的运行状况。罐区内配备有地上.地下消防栓.干粉灭火器.远程可燃气体报警仪.防火石棉毯等消防安全设施。罐区内消防水喷淋系统.泡沫消防系统.有毒有害及可燃气体报警系统.视频监控系统.高低液位报警及联锁切断自动控制系统等五大系统功能齐全，运行状况良好。
证据055 | 规则055 | 油品调和车间操作规程.pdf | 21 | 高 | 100 | 如果发生暴雨情况，为了防止污水处理系统负荷过高，需要将储罐区初期雨水收集至初期雨水收集池内，再汇报生产调度和厂防汛应急指挥部同意，将储罐区的雨水排入厂雨水系统；储罐区雨水排入雨水系统时，要进行详细记录。
证据056 | 规则056 | 油品调和车间操作规程.pdf | 21 | 中 | 100 | 罐区雨水排入厂雨水系统后，需要密切监控雨水质量情况，防止有油污混入雨水系统造成环境污染事件。
证据057 | 规则057 | 油气储运车间操作规程.pdf | 286 | 高 | 100 | 作业过程中可能存在以下危害：□管线憋压□原料供应中断□油品泄漏□物料互窜□物体打击□机械伤害□触电□灼烫□火灾□高处坠落□火药爆炸□化学爆炸□物理爆炸□中毒窒息□其它伤害。
证据058 | 规则058 | 延炼-300万吨常压蒸馏装置操作规程.pdf | 29 | 中 | 21 | （1）启动鼓、引风机，调节鼓、引风变频至合适。（鼓引风机启动步骤：内操给变频信号5—10%外操启动电机）。（2）调整所点火咀风门开度，开大蒸汽进一步吹扫炉膛10—15分钟，炉顶烟囱见汽后关蒸汽，保持炉膛负压在-20-40Pa。
证据059 | 规则059 | 延炼-航煤加氢装置操作规程.pdf | 35 | 中 | 18 | 过程中温度升降速度≯5℃/h。在正常生产时升降温速度要缓慢，每次调整进料热源温控阀后待温度平稳后再根据反应温度与工艺指标之间的差距来调整反应器进口温度，使温度控制在工艺指标范围内。
证据060 | 规则060 | 延炼-航煤加氢装置操作规程.pdf | 35 | 高 | 100 | 航煤加氢反应为放热反应，在事故处理、开工或正常操作时应遵循先降温后降量，先提量后提温原则。
证据061 | 规则061 | 延石化-连续重整装置和苯抽取装置操作规程.pdf | 123 | 高 | 100 | 提塔601-C-102、脱戊烷塔602-C-201、脱丁烷塔602-C-202、脱C6塔602-C-203用蒸汽吹扫10～15分钟，消除塔内的空气。
证据062 | 规则062 | 榆炼-连续重整和苯抽取联合装置操作规程.pdf | 178 | 高 | 26 | 4. 自C101底引油至FV20601前，联系仪表投用FIC20601，控制流量在35t/h，待板程出口温度稳定后，逐步将反应进料量提高至75t/h，严格控制热端温度波动。5. 当重整进料后，应立即增点主火嘴，以10～20℃/h的升温速率向460℃升温，温度升到460℃后在此温度下至少停留12小时进行催化剂的脱水干燥和操作调整，然后升温至480℃，进一步进行催化剂的脱水干燥和操作调整。
证据063 | 规则063 | 延安石油化工厂厂际管线险情应急预案.pdf | 7 | 中 | 20 | 3、立即启动紧急停工预案，140万吨/年柴油加氢装置、180万吨/年汽油精制装置、240万吨/年柴油精制装置、120万吨/年连续重整装置、20万吨/年苯抽提装置、20万吨/年烷基化装置、30万吨/年丙烷/异丁烷脱氢装置、60万吨/年液化气精制装置、60万吨/年气分装置、20万吨/年聚丙烯装置、12万吨/年、25万吨/年MTBE装置按照紧急停工方案进行停工循环。4、安全环保部立即启动拦油坝应急预案。
证据064 | 规则064 | 延安石油化工厂夏季雷雨天气停电应急预案.pdf | 4 | 高 | 33 | （3）应急处理1.生产调度中心立即通知各生产车间值班技术人员赶赴现场，确认各装置内运转设备是否停运。2.检查现场所有运转设备，如有停运现象，立即启动；反应原料进料泵、空压机等设备，应尽力在5分钟内启动。
证据065 | 规则065 | 延安石油化工厂成品高库存风险分级管控预案.pdf | 3 | 高 | 56 | （一）预警级别按照我厂成品储能及装置加工能力设置黄色、橙色、红色预警库存，预警库存信息具体见附件《延安石油化工厂成品库存管控预警等级表》。1.黄色预警（三级）成品库存空量满足72小时装置产量为黄色三级预警。
证据066 | 规则066 | 延安石油化工厂成品高库存风险分级管控预案.pdf | 5 | 中 | 18 | （1）油气储运车间MTBE产品库存达到红色预警等级时，立即汇报当班运行班长、值班技术员、车间主任、生产调度中心;生产计划部协调延安炼油厂输转，若无法输转时，汇报请示公司下达红色应急响应，同意后安排12万吨/年和25万吨/年MTBE装置停工循环, 烷基化装置、混合脱氢装置、气分装置、液化气精制装置降量生产；待MTBE原料罐库存高时，协调延炼当做民用气外送，或安排气分装置停工循环；
证据067 | 规则067 | 永炼-柴油加氢装置（生产航煤）操作规程.pdf | 83 | 中 | 21 | a) 班长立即派人去现场查看航煤进装置调节阀处是否有原料介质流动声音，查看原料过滤器现场压力和V1301液位，确认原料中断现象。b) 现场确认原料中断时，内操立即通知生产调度、车间值班人员、技术员和车间领导，说明航煤原料中断。c) 内操立即降低加工量至最低负荷13t/h。
证据068 | 规则068 | 油品调和车间操作规程.pdf | 18 | 高 | 37 | 1.1.5特殊情况供常压装置应急预案为了使常压装置能够连续平稳运行，原油罐区要对每次供常压的倒罐工作做好充分的准备，从油品的加温.静置.脱水.取样.化验等每个环节严格把关，保证生产正常。如出现意外情况影响生产，立即启动应急预案。一、特殊情况处理法1.原油低库存处理当原油库存低于3万吨时，除过各油罐罐底不可供原油，可供常原油仅为1.7万吨左右，为了不影响供常压生产，此时计量员必须向车间汇报，车间根据情况向生产科汇报，同时与管输公司联系提高输油量，如管输公司不能提量，
证据069 | 规则069 | 油品调和车间操作规程.pdf | 19 | 高 | 100 | 倒罐完成后，如常压出现异常情况，应立即启动应急预案，迅速打开另一备用供常罐的供常出口阀门，关闭正在供常罐的出口阀，并与常压及时联系，直至装置运行正常。
证据070 | 规则070 | 延安石油化工厂极端天气生产应急预案.pdf | 3 | 高 | 100 | 生产调度第一时间通过电话、微信、QQ工作群等方式发布通知各生产车间春季特殊天气安全生产提示；各生产车间立即启动应急预案，组织开展特殊天气重要生产场所及重大装置安全排查。
证据071 | 规则071 | 延安石油化工厂极端天气生产应急预案.pdf | 4 | 中 | 16 | 5.加强电气设备巡检，对室外安装电气仪表箱的固定情况进行检查、加固。（二）高温夏季高温天气，设备运行一定周期后，或因腐蚀结垢内漏，以及循环水水质差等多种原因，往往会影响冷换效果，进而影响工艺操作和产品质量，严重时会造成生产降量或非计划停工等后果，对我厂安全、环保生产不利。为应对高温特殊天气影响，确保生产安全运行，特制定以下应急预案。1.为确保各装置高温季节安全环保生产，各生产车间要未雨绸缪，提前制定计划，安排给各冷换设备进行冲洗，
证据072 | 规则072 | 延安石油化工厂极端天气生产应急预案.pdf | 5 | 中 | 20 | （1）雷暴雨季节，需密切关注天气预报及天气变化情况，及时发布预警信息，须在雷暴雨来临之前将信息通知到各生产车间。（2）生产调度根据实际情况及时调整生产负荷。（3）组织检查应急设备及各种安全设施备用良好，定期检查装置内的避雷设施和设备接地是否完好。
证据073 | 规则073 | 延安石油化工厂极端天气生产应急预案.pdf | 6 | 高 | 35 | （5）造成生产波动，内操密切关注DCS监控画面，及时调整，外操加强现场检查。（6）若发生山体滑坡、泥石流、洪水等灾害时，当危及装置安全运行时，可根据实际情况，由车间领导向生产计划部提出停工申请，生产计划部领导请示上级部门，同意后方可实施正常停工或紧急停工。（7）造成装置管线设备泄漏、火灾、爆炸时，应紧急启动厂级应急预案。
证据074 | 规则074 | 延安石油化工厂极端天气生产应急预案.pdf | 7 | 中 | 17 | 导致事故发生，造成严重后果。为应对冰雪极寒特殊天气影响，确保生产安全运行，特制定以下应急预案。1.装置易冻、易凝介质，备用机泵，服务点蒸汽甩头的防冻防凝措施（1）对易冻、易凝介质的设备要投用保温或者加伴热线等措施；对易冻、易凝介质的管线要投用伴热，保证易冻、易凝介质良好的流动性；巡检时多摸、多看。勤检查各伴热线、放空点、死角等，防冻防凝。
证据075 | 规则075 | 延安石油化工厂防冻防凝工作方案.pdf | 3 | 中 | 18 | 3切实可行的防冻防凝方案（包含编制目的、组织机构、具体防冻防凝措施、重点部位监控、注意事项、考核细则等），经车间负责人审批后报生产计划部备案；组织对操作人员进行防冻防凝方案学习（留有学习记录），让职工掌握防冻防凝的重点部位和防冻措施；将防冻防凝列入岗位责任制，做到班组交接（交接班记录中体现本班防冻防凝情况），同时每周组织对本车间所辖区域内所有管线、设备、容器等进行一次全面防冻防凝检查，做好相关检查记录。
证据076 | 规则076 | 延安石油化工厂防冻防凝工作方案.pdf | 6 | 高 | 100 | 停用管线：与运行管线相连接的停运管线需吹扫后盲板隔离，并设置检查点，以确保运行管线的介质不窜入停用管线中，并做好记录。
证据077 | 规则077 | 永炼-210万吨常压蒸馏装置操作规程.pdf | 99 | 高 | 37 | ⑵ 如水势过大，应迅速报告调度进行停工整备。⑶ 接到停工通知后按紧急停工处理。⑷ 通知电工将所有室外电器断电。
证据078 | 规则078 | 延炼-300万吨常压蒸馏装置操作规程.pdf | 76 | 高 | 26 | 次，当含水＜0.5％，泵P-1107/1.2不再抽空时，继续以50℃/h速度升温。切换步骤：技/班[]当炉F-1101出口温度达到300℃时恒温20分钟，使装置内热量充足后切换原油，打开渣油出装置阀，同时关闭循环线阀，并在塔C-1102底通汽、蒸汽压力控制在0.3MPa以下。
证据079 | 规则079 | 延炼-航煤加氢装置操作规程.pdf | 35 | 高 | 100 | 航煤加氢反应为放热反应，在事故处理、开工或正常操作时应遵循先降温后降量，先提量后提温原则。
证据080 | 规则080 | 榆炼-220万吨常压装置操作规程.pdf | 71 | 中 | 14 | 2．降量时先降原油量，再降F-101四路流量。3．提降量的速度要缓慢，按20t/h速度进行，保持平稳操作不出现憋压，三塔液面平衡，工艺运行参数正常，产品质量合格。
证据081 | 规则081 | 榆炼-30万吨航煤加氢装置操作规程.pdf | 192 | 高 | 100 | 确认反应器进口温度降至100℃。确认航煤界区精制石脑油线盲板导通。检查精制石脑油至V-101流程及A-202至常压轻污油流程，联系调度准备引精制石脑油进装置。
证据082 | 规则082 | 榆炼-30万吨航煤加氢装置操作规程.pdf | 192 | 中 | 15 | [ I ] - 调整E-102壳程三线流量，反应器以10-20℃进行升温，控制反应器进口温度达到180℃后进行恒温吹扫。[ P ] - 氢气带油期间外操定期开关调节阀副线，保证带油彻底不留死角。[ M ] - 氢气180℃带油48小时后，在反应器及换热器出口导淋检查带油是否干净。
证据083 | 规则083 | 榆炼-连续重整和苯抽取联合装置操作规程.pdf | 178 | 高 | 27 | 3. 调节丙烷压缩机负荷，使D203氢烃入口温度降至3到8℃。八、重整进料1. 确认预处理操作正常，C101操作正常，C101底油符合重整进料要求。2. 确认反应器入口温度达到350-370℃。
证据084 | 规则084 | 永炼-常压蒸馏装置生产航煤原料操作规程.pdf | 14 | 中 | 19 | 抽出提降量幅度t/h/≯2
证据085 | 规则085 | 油品调和车间操作规程.pdf | 18 | 高 | 24 | SW，水的质量分数，位数保留至0.01%。流量计系数（MF），原油含水质量百分率（SW），Fa（空气浮力修正系数）保留至小数点后四位。1.1.5特殊情况供常压装置应急预案为了使常压装置能够连续平稳运行，原油罐区要对每次供常压的倒罐工作做好充分的准备，从油品的加温.静置.脱水.取样.化验等每个环节严格把关，保证生产正常。如出现意外情况影响生产，立即启动应急预案。
证据086 | 规则086 | 油品调和车间操作规程.pdf | 18 | 中 | 20 | 一、特殊情况处理法1.原油低库存处理当原油库存低于3万吨时，除过各油罐罐底不可供原油，可供常原油仅为1.7万吨左右，为了不影响供常压生产，此时计量员必须向车间汇报，车间根据情况向生产科汇报，同时与管输公司联系提高输油量，如管输公司不能提量，则考虑抽并罐底来提高供常液位，以满足生产需要。2.差质油品处理如罐底的油品质量较差，并罐后要认真脱水，供常前必须经取样分析，必要时可进行油罐加温脱水，确保供常原料质量合格。
证据087 | 规则087 | 油品调和车间操作规程.pdf | 19 | 高 | 62 | 71.油品静置根据新原油供常压制度“供常前必须预备两罐原油”的规定，操作工应计算好管输的倒罐时间，必须保证有两罐原油预备供常。如油品因静置时间不够，距离油罐供常时间不够16小时，应立即上报车间，同时要求车间采取应急措施，用罐的低供口将罐底油抽出1～2米至空油罐，然后对剩余油品进行加温.静置.脱水.化验，直至合格后供常。
证据088 | 规则088 | 油品调和车间操作规程.pdf | 19 | 中 | 20 | 3.倒罐工作准备工作做好后，通知生产调度和常压装置开始倒罐，并告知原油的含水和密度。倒罐时要严格按照操作规程，将需关闭的罐的出口阀门开5～6扣，与预供常罐同供30分钟后，用对讲机与常压联系正常后，全部打开预供常罐的供常出口阀，缓慢关闭需关闭罐的出口阀。特殊情况下倒罐时间应安排在行政班时间，且必须有技术员或大班长参加，非行政班时由值班人员参加。
证据089 | 规则089 | 延安石油化工厂厂际管线险情应急预案.pdf | 6 | 高 | 100 | 通知延炼调度停止石脑油、常压柴油、催化柴油、催化汽油、原料液化气、丙烷、酯后碳四、饱和液化气，石化厂立即停止重整汽油、轻汽油、精制柴油、加氢精制柴油、精制汽油、丙烯、MTBE、正丁烷、苯等物料输转。
证据090 | 规则090 | 油品调和车间操作规程.pdf | 15 | 高 | 43 | 四、220万吨/年常压装置的原料油通过启P-10、P-11原料泵供给。五、原油罐区简易工作流程图1.管输原油管输20万方原油库→化验合格→管输流量计交接→原油储罐→静置脱水→通知化验合格→原料泵→供220万吨/年常压和500万吨/年常压装置;
证据091 | 规则091 | 油品调和车间操作规程.pdf | 15 | 高 | 100 | 进口原油油品集运中心原油库→化验合格→原油储罐→静置脱水→油品交接→供常压装置。
证据092 | 规则092 | 油品调和车间操作规程.pdf | 15 | 高 | 100 | 进口原油反输原油储罐→化验合格→反输泵→油品集运中心原油库→油品交接。
证据093 | 规则093 | 油品调和车间操作规程.pdf | 27 | 高 | 33 | 151.3汽油罐区工艺概况1.3.1罐区简介汽油储罐共有8具，容量10000m3的4具，编号为G307-G310。容量5000m3的4具，编号为G301-G304，可存放精制汽油。G302存放MTBE添加剂.G304存放烷基化油；9台汽油泵，编号为P-01～P-04，P-13～P-14，分别用于油品装车.油品调和以及汽油罐之间互相转油工作。P-607～P-608用于MTBE注剂泵。编号为P-322、P-323、P-324，分别用于92#、95#汽油管输至集运中心。
证据094 | 规则094 | 油品调和车间操作规程.pdf | 19 | 高 | 100 | 准备工作做好后，通知生产调度和常压装置开始倒罐，并告知原油的含水和密度。
证据095 | 规则095 | 油品调和车间操作规程.pdf | 19 | 中 | 15 | 3.倒罐工作准备工作做好后，通知生产调度和常压装置开始倒罐，并告知原油的含水和密度。倒罐时要严格按照操作规程，将需关闭的罐的出口阀门开5～6扣，与预供常罐同供30分钟后，用对讲机与常压联系正常后，全部打开预供常罐的供常出口阀，缓慢关闭需关闭罐的出口阀。特殊情况下倒罐时间应安排在行政班时间，且必须有技术员或大班长参加，非行政班时由值班人员参加。
证据096 | 规则096 | 油品调和车间操作规程.pdf | 24-25 | 中 | 21 | 12线流出进入G319～G320。4.倒罐及循环调和：柴油通过泵P-08.P-09进行倒罐及循环调和。
证据097 | 规则097 | 油品调和车间操作规程.pdf | 54-55 | 中 | 21 | 3.外购石脑油：自卸车区石脑油卸车设施流出经管架进入G324。4.混合石脑油：100#VCC生产的石脑油自装置流出，200万吨柴油精制生产的加氢粗汽油自装置流出，DCC轻油生产的石脑油自装置流出在装置管架处汇合为DN150管线经管架进入储罐G325。5.精制石脑油：自100万吨连续重整装置流出经管架进入G326；15万吨重整与30万吨重整经管架在车间办公楼后汇合为DN100管线在管架处接入DN150精制石脑油生产线进入G326。
证据098 | 规则098 | 油品调和车间操作规程.pdf | 55 | 高 | 70 | 3.精制石脑油倒罐流程：G326精制石脑油经倒罐线流出至P-318、P-319经倒罐线进入G324、G325、G326、G327（一般情况下不能与其它罐共用）。三、输送流程1.混合石脑油供装置：混合石脑油经G325供装置线流出，自泵P-318.P-319供装置线进到100万吨连续重整装置。
证据099 | 规则099 | 油气储运车间操作规程.pdf | 24 | 高 | 37 | Ø20000×1782010-50常压内浮顶加氢原料油表4-2柴油加氢中间原料罐区机泵配置编号名称介质名称流量m3/h扬程m电机功率KWP-206供装置原料兼倒罐泵柴油3155775P-207供装置原料泵柴油31557751.4.2流程简介一、生产线流程1．直馏柴油：直溜柴油自常压装置流出经管架进入G224-G228。2．催化柴油：催化柴油自催化裂化装置流出经管架进入G224-G228。二、倒罐流程加氢原料倒罐流程：混合柴油经G224倒罐出线流出，经泵P-206倒罐进线后自泵倒罐出线流出，至G225倒罐进线。
证据100 | 规则100 | 油气储运车间操作规程.pdf | 24 | 高 | 58 | Ø20000×1782010-50常压内浮顶加氢原料油表4-2柴油加氢中间原料罐区机泵配置编号名称介质名称流量m3/h扬程m电机功率KWP-206供装置原料兼倒罐泵柴油3155775P-207供装置原料泵柴油31557751.4.2流程简介一、生产线流程1．直馏柴油：直溜柴油自常压装置流出经管架进入G224-G228。2．催化柴油：催化柴油自催化裂化装置流出经管架进入G224-G228。二、倒罐流程加氢原料倒罐流程：混合柴油经G224倒罐出线流出，经泵P-206倒罐进线后自泵倒罐出线流出，至G225倒罐进线。
证据101 | 规则101 | 油气储运车间操作规程.pdf | 71 | 高 | 29 | 2）核实好罐号，阀门状态，确认无误后再打开阀门；3）供应装置的原料油倒罐作业，打开新供储罐阀门后，必须遵循生产计划部同供半小时的规定，与装置内操确认供应平稳后，再进行正常切换；4）供应生产单元原料油品倒罐时，应先打开待供油罐出口阀，听到有油品流动的声音后，与内操确认供油罐液位开始下降后，再逐渐关闭原供油罐出口阀；
证据102 | 规则102 | 油气储运车间操作规程.pdf | 72 | 高 | 29 | 575）生产进油倒罐时，应先打开待进油罐进口阀，听到油品进罐流动响声或摸到油管温度有变化后，与内操确认进油罐液位开始上涨后，再逐渐关闭原进油罐进口阀门；
证据103 | 规则103 | 延安石油化工厂夏季雷雨天气停电应急预案.pdf | 5 | 高 | 100 | 指令要求各生产装置按紧急停工处理。联系延炼生产调度及我厂油气储运车间切断相关装置进料，等待通知。
证据104 | 规则104 | 延炼-航煤加氢装置操作规程.pdf | 35 | 高 | 100 | 所有操作人员都必须了解装置保护联锁系统的原理和动作情况，在发生事故时能熟练、及时、准确的使用。在正常操作中，所有安全自保联锁系统应全部投用。
证据105 | 规则105 | 延炼-航煤加氢装置操作规程.pdf | 35 | 高 | 100 | 在发生、即将发生装置重大泄漏、着火或者任何导致装置安全运转受到严重威胁和破坏的情况时，当班班长在汇报调度后有权做紧急停工处理。
证据106 | 规则106 | 榆炼-30万吨航煤加氢装置操作规程.pdf | 195 | 高 | 25 | 该系统的主要目的是当反应器压力超高或发生火灾等突发状况时，可自动或手动在辅操台或SIS系统联锁关闭系统补新氢阀、联锁关闭进料泵出口阀、联锁停进料泵，同时若反应器超压反应器进口安全阀自动起跳使反应系统能自动泄压（安全阀起跳压力为4.6MPa），也可以手动在安全阀控制箱上操作使安全阀起跳，进而有效隔离系统能量。
证据107 | 规则107 | 榆炼-30万吨航煤加氢装置操作规程.pdf | 62 | 高 | 100 | 反应床层液位空关闭反应器底部阀门，紧急停工处理。注意：在日常操作中，要严格控制反应床层液位，防止液位空发生高压窜低压事故。
证据108 | 规则108 | 油品调和车间操作规程.pdf | 81 | 高 | 100 | 调和过程中，发现串油.冒罐.立即停泵，关死阀门，以免污染油品造成损失。
证据109 | 规则109 | 油气储运车间操作规程.pdf | 65-66 | 高 | 45 | （5）按下现场操作按钮时，联锁关闭G321出口切断阀XV-352。3．柴油加氢原料罐区（1）当G224储罐雷达液位5308LSA00301达到LL数值:2.0m或储罐低液位开关达到报警液位（二取一）时，机泵P-206、P-207停止运转；当G224储罐雷达液位5308LSA00301达到HH数值:14.7m，储罐高液位开关达到报警液位（一取一）时，联锁阀门XV00302关闭罐底进口总阀。
证据110 | 规则110 | 油气储运车间操作规程.pdf | 65-66 | 高 | 24 | （5）按下现场操作按钮时，联锁关闭G321出口切断阀XV-352。3．柴油加氢原料罐区（1）当G224储罐雷达液位5308LSA00301达到LL数值:2.0m或储罐低液位开关达到报警液位（二取一）时，机泵P-206、P-207停止运转；当G224储罐雷达液位5308LSA00301达到HH数值:14.7m，储罐高液位开关达到报警液位（一取一）时，联锁阀门XV00302关闭罐底进口总阀。
证据111 | 规则111 | 延炼-300万吨常压蒸馏装置操作规程.pdf | 37 | 中 | 21 | 电动离心泵9.1.1. 启动前的检查：a.检查泵进出口管线、阀门、法兰、压力表有无渗漏，各阀门开关位置是否正确地脚螺栓及其它连接部件有无松动；b.各泵加好润滑油，油面保持在油标的1/2~2/3处；
证据112 | 规则112 | 延炼-300万吨常压蒸馏装置操作规程.pdf | 37 | 中 | 15 | c.开冷却水，检查冷却水管，要求畅通无泄漏；d.对机泵盘车数圈，检查各机泵有无异常声音，有无时松时紧或卡住现象；e.热油泵启动前要预热，预热速度控制50℃/h，稍开泵入口阀，然后打开预热阀（注：开泵入口阀前详细检查泵检修后各部分紧固情况，尤其注意各放空阀是否关闭严密，润滑油和冷却水是否正常）。每5-10分钟盘车180度，使泵体与介质温差≯50℃；
证据113 | 规则113 | 延炼-300万吨常压蒸馏装置操作规程.pdf | 37 | 高 | 24 | 9.1.2. 启动：a.全开泵的入口阀，使泵体内冲满介质，启动电机；当出口压力达到操作要求时，逐渐开出口阀至需要开度（注：出口阀关闭运转时间不得超过5分钟）；
证据114 | 规则114 | 延炼-300万吨常压蒸馏装置操作规程.pdf | 38 | 中 | 18 | 9.1.4. 操作注意事项a.对备用泵，每天盘车一次，并做好记录；b.严禁带负荷启动电机，以免电流长时间过大烧毁电机发生事故；c.停泵前必须先将出口阀关闭，以防止停泵后，泵反转，反启动电机；
证据115 | 规则115 | 油品调和车间操作规程.pdf | 30 | 高 | 100 | （10）调和时，加强对泵和罐的巡检。
证据116 | 规则116 | 油品调和车间操作规程.pdf | 19 | 中 | 20 | 如油品因静置时间不够，距离油罐供常时间不够16小时，应立即上报车间，同时要求车间采取应急措施，用罐的低供口将罐底油抽出1～2米至空油罐，然后对剩余油品进行加温.静置.脱水.化验，直至合格后供常。2.油罐脱水准备倒罐前将备用的两罐油明水脱尽，脱水时要注意控制阀门开度，保证脱水不带油，并确认化验结果合格。
证据117 | 规则117 | 油品调和车间操作规程.pdf | 21-22 | 中 | 17 | 3.非正常事件状况下严禁任何油污排入雨水系统，防止发生环境污染事件。4.发生其他事故状态情况依据相关事故应急程序进行处理，坚决执行安全环保第一的原则处理。1.1.7进口原油掺供操作1.外操需将转油罐G109、G111、G112转油出线阀门打开，让油品流至P-12泵进口。
证据118 | 规则118 | 油品调和车间操作规程.pdf | 22 | 中 | 13 | 6.外操接到内操启泵通知后，按泵启动按钮启泵。7.启泵后缓慢打开泵出口阀，观察流量计数值，控制在要求范围内（掺供比例进口原油：管输原油：1：5）。8.启泵后观察5分钟，如果运行情况正常，通知内操，内操观察泵的数据，
证据119 | 规则119 | 油品调和车间操作规程.pdf | 53-54 | 高 | 32 | ≤3≤5≤5GB/T3209-20091次/批铜片腐蚀通过通过通过通过GB/T11138-19941次/批中性试验中性中性中性中性GB/T1816-20191次/批炼化公司内调时执行国标1.10连续重整原料罐区工艺概况1.10.1罐区简介连续重整原料罐区共有储罐6具，编号分别为G207、G324～G327、G702，
证据120 | 规则120 | 油气储运车间操作规程.pdf | 24 | 中 | 18 | Ø20000×1782010-50常压内浮顶加氢原料油G2285000Ø20000×1782010-50常压内浮顶加氢原料油表4-2柴油加氢中间原料罐区机泵配置编号名称介质名称流量m3/h扬程m电机功率KWP-206供装置原料兼倒罐泵柴油3155775P-207供装置原料泵柴油31557751.4.2流程简介一、生产线流程1．直馏柴油：直溜柴油自常压装置流出经管架进入G224-G228。
证据121 | 规则121 | 油气储运车间操作规程.pdf | 286 | 高 | 100 | 穿戴好劳保防护用品，持对讲机及防爆工具进入现场。供应常压、催化装置的原料油倒罐作业，打开新供储罐阀门后，必须与常压、催化内操确认供应平稳后，再进行正常切换。
证据122 | 规则122 | 油气储运车间操作规程.pdf | 258 | 高 | 100 | 六、泄漏应急处理1、人身防范、保护设备和应急程序：对于非紧急反应人员，如果有任何人身危险或尚未接受适当培训时，不可采取行动。疏散周围区域，防止无关人员和无防护的人员进入。禁止接触或走过溢出物质，切断所有点火源。危险区域禁止火苗、吸烟或者火焰。避免吸入蒸气或烟雾，提供足够的通风。通风不足时应佩戴适合的呼吸器。穿戴适合的个人防护用品。
证据123 | 规则123 | 油气储运车间操作规程.pdf | 72 | 高 | 100 | 8）倒罐时必须有一人在泵房内注意泵的变化，防止抽空；
证据124 | 规则124 | 延炼-300万吨常压蒸馏装置操作规程.pdf | 94 | 高 | 100 | 常压重油采样时必须两人配合，一人操作，一人监护，没有采样经验的人不允许操作。
证据125 | 规则125 | 永炼-常压蒸馏装置生产航煤原料操作规程.pdf | 15 | 中 | 13 | Q/YPL130301050—202571气体+损失0.41000240.82初顶油12.029950718.824.0石脑油3常顶油3.89550229.27.6石脑油4常一线油7.51875045015.0航煤5常二线油20.852000124841.6轻柴油6常三线油6.41600038412.8重柴油7常压常重油49.1122750294698.2催化料合计100.02500006000200.07分析项目及频次表11分析项目及频次样品名称取样地点分析项目分析频次备注航煤原料取样口密度(20℃)
证据126 | 规则126 | 永炼-柴油加氢装置（生产航煤）操作规程.pdf | 76 | 高 | 100 | 一旦发生航煤产品不合格时，请求将精制航煤改不合格油罐，并通知车间主管技术员、车间领导，并说明不合格分析项。
证据127 | 规则127 | 油品调和车间操作规程.pdf | 16 | 高 | 64 | （4）交接方式：采用在线质量流量计计量交接。2.原油计量交接程序（1）原油计量每8小时进行1次，即每天的8:00时.16:00时和0:00时各一次，由油品调和车间计量交接人员与管输公司人员现场抄质量流量计读数，
证据128 | 规则128 | 油品调和车间操作规程.pdf | 16 | 高 | 76 | （4）原油密度、含水检验每天3次，每四小时取一次样，在8:00～12:00.12:00～16;00进行。每8小时开展一次密度及含水分析、检测（对两次样按等体积混合），《原油化验单》由管输公司人员填写，经双方审核后签字盖章确认，《原油化验单》一式2份，其中管输公司持1联，榆炼化验中心持1联。（5）计量交接过程中，双方必须做到安全生产.平稳操作，岗位人员严格执行油气区安全操作规程。倒罐、脱水等工作由原油罐区操作人员负责，倒罐期间罐区人员要与管输末站加强沟通，及时了解双方运行动态，双方沟通配备
证据129 | 规则129 | 油品调和车间操作规程.pdf | 24 | 高 | 100 | 10000m3柴油罐区成品柴油经分析合格后即为成品柴油，柴油装车：通过柴油装车泵P-05、P-06、P-07和P-08至油气储运车间成品装车区柴油装车台11#至18#鹤位进行装车。
证据130 | 规则130 | 油品调和车间操作规程.pdf | 81 | 高 | 100 | 首先根据半成品分析结果和产品质量标准，按照调和比例，确定调和方案，进行调和。按照转油操作方法，启动机泵，且启动添加剂泵，按比例注入所需的添加剂。
证据131 | 规则131 | 油品调和车间操作规程.pdf | 81 | 高 | 100 | 成品油静置12小时，脱水.分析合格后进行销售。
证据132 | 规则132 | 油品调和车间操作规程.pdf | 81 | 高 | 100 | 当半成品出现轻微不合格时，根据情况进行调和。产品出现严重不合格时生产改入次品罐，通知有关部门，联系装置回炼。
证据133 | 规则133 | 延炼-300万吨常压蒸馏装置操作规程.pdf | 50 | 高 | 26 | 3、长时间中断时，C-1101闪蒸塔液位降至0液位，使P-1102/1.2闪底泵抽空，FIC-1101炉膛、炉出口温度升高、C-1102进料中断等打乱打操作，装置紧急停工。处理：1、降量操作，为处理事故争取更多的时间。2、查明原因进行处理，针对原因中的1.2.3点联系调度通知罐区快速改正流程、倒原油罐或提高原油进入装置温度。
证据134 | 规则134 | 延炼-航煤加氢装置操作规程.pdf | 43 | 高 | 100 | 反应器温升变化处理方法：1、联系上游单位控制好原料质量指标。
证据135 | 规则135 | 延炼-航煤加氢装置操作规程.pdf | 43 | 高 | 30 | ①控制好各参数条件。若是催化剂活性下降可适当提高反应器入口温度。②提高循环氢流量，保证一定的氢油比。③加强对原料罐或缓冲罐的切水工作。
证据136 | 规则136 | 延炼-航煤加氢装置操作规程.pdf | 49 | 高 | 55 | 相关参数：进料量、T-1601底部抽出量。控制方式：T-1601液位LT-10401与航煤产品至罐区流量FIC10501串级控制。
证据137 | 规则137 | 榆炼-220万吨常压装置操作规程.pdf | 111 | 中 | 16 | 6. 常压装置停工退油时要保证原油退油温度不超60℃，按照从前到后、从上到下的原则，依次将油彻底退尽。注意防止泵抽空、憋压。7. 管线吹扫时要集中进行，尤其是常压三大线必须保证吹通后才能多点给汽吹扫，要保证每条管线吹扫彻底，不得留有死角，吹扫完毕后全装置符合动焊作业条件。8. 所有吹扫的污油全部进入与生产调度联系的罐内，只有在检查是否吹扫干净时方可在各放空地漏处排空检查。
证据138 | 规则138 | 榆炼-30万吨航煤加氢装置操作规程.pdf | 52 | 高 | 71 | 42控制方法原料油缓冲罐V101液位控制LICA10201与缓冲罐进料流量控制FIC10101实现串级调节，通过改变FIC10101流量来调节原料罐V101的液位。
证据139 | 规则139 | 榆炼-30万吨航煤加氢装置操作规程.pdf | 52 | 高 | 24 | 42控制方法原料油缓冲罐V101液位控制LICA10201与缓冲罐进料流量控制FIC10101实现串级调节，通过改变FIC10101流量来调节原料罐V101的液位。正常调整装置生产过程中，V-101液位控制调节阀LICA10201打手动控制，以保证航煤原料性质稳定（调节阀打自动可能引起航煤原料抽出量不稳定，进而使航煤原料馏程发生变化）。
证据140 | 规则140 | 永炼-210万吨常压蒸馏装置操作规程.pdf | 33 | 高 | 33 | 9.1.3.7负责装置区所有灭火器、消防水的管理工作。9.2操作法9.2.1班长岗位9.2.1.1装置开工9.2.1.1.1指挥和协调内、外操作好开工前的检查与准备工作。9.2.1.1.2联系有关单位将水、风、电、汽引入装置，原油罐区做好付炼原油的采样分析工作，加强切水，做好付炼合格原油的准备工作。
证据141 | 规则141 | 永炼-210万吨常压蒸馏装置操作规程.pdf | 33 | 高 | 29 | 9.2.1.2.4监督全班人员严格执行工艺指标及各种规章制度，及时传达车间及调度命令，搞好平稳运行，安全生产。9.2.1.3装置的异常情况处理对于生产中出现的异常情况及时联系汇报相关单位，并统一指挥协调内外操作人员妥善处理，
证据142 | 规则142 | 永炼-常压蒸馏装置生产航煤原料操作规程.pdf | 16 | 中 | 18 | 8.1.3.7负责装置区所有灭火器、消防水的管理工作。8.2操作法8.2.1班长岗位8.2.1.1接到生产航煤原料油通知后，指挥和协调内、外操作好调整操作前的检查与准备工作。8.2.1.2配合车间职能人员及指挥内操人员调整操作。
证据143 | 规则143 | 永炼-常压蒸馏装置生产航煤原料操作规程.pdf | 16 | 高 | 38 | 8.2.2.1当内操接到生产航煤原料油的通知后，缓慢提一中抽出量，适当关小一线抽出调节阀的开度。8.2.2.2同时将二线抽出调节阀开度逐渐开大，直至全开。8.2.2.3当一线抽出温度在165℃左右、一线收率约为6—8%时，一中抽出流量相对稳定后，适当调节顶循抽出量和塔顶冷回流流量及塔-2顶温度，控制好全塔的气液相平衡。
证据144 | 规则144 | 永炼-柴油加氢装置（生产航煤）操作规程.pdf | 76 | 高 | 34 | 处置方法a) 立即通知生产调度，联系化验中心确认精制航煤不合格，为防止不合格航煤污染成品储罐，请求将精制航煤改不合格油罐，并通知车间主管技术员、车间领导，并说明不合格分析项。b) 根据生产调度指令，确认不合格航煤改不合格线流程。c) 如将不合格航煤改至柴油原料罐，航煤出装置流程不做改动，停注抗氧化剂系统，通知成品罐区将航煤改至柴油原料罐。
证据145 | 规则145 | 永炼-柴油加氢装置（生产航煤）操作规程.pdf | 83 | 高 | 34 | a) 班长立即派人去现场查看航煤进装置调节阀处是否有原料介质流动声音，查看原料过滤器现场压力和V1301液位，确认原料中断现象。b) 现场确认原料中断时，内操立即通知生产调度、车间值班人员、技术员和车间领导，说明航煤原料中断。c) 内操立即降低加工量至最低负荷13t/h。
证据146 | 规则146 | 油品调和车间操作规程.pdf | 18 | 高 | 46 | 1.1.5特殊情况供常压装置应急预案为了使常压装置能够连续平稳运行，原油罐区要对每次供常压的倒罐工作做好充分的准备，从油品的加温.静置.脱水.取样.化验等每个环节严格把关，保证生产正常。如出现意外情况影响生产，立即启动应急预案。一、特殊情况处理法1.原油低库存处理当原油库存低于3万吨时，除过各油罐罐底不可供原油，可供常原油仅为1.7万吨左右，为了不影响供常压生产，此时计量员必须向车间汇报，车间根据情况向生产科汇报，同时与管输公司联系提高输油量，如管输公司不能提量，
证据147 | 规则147 | 油品调和车间操作规程.pdf | 19 | 中 | 20 | 71.油品静置根据新原油供常压制度“供常前必须预备两罐原油”的规定，操作工应计算好管输的倒罐时间，必须保证有两罐原油预备供常。
证据148 | 规则148 | 油品调和车间操作规程.pdf | 19 | 高 | 53 | 71.油品静置根据新原油供常压制度“供常前必须预备两罐原油”的规定，操作工应计算好管输的倒罐时间，必须保证有两罐原油预备供常。如油品因静置时间不够，距离油罐供常时间不够16小时，应立即上报车间，同时要求车间采取应急措施，用罐的低供口将罐底油抽出1～2米至空油罐，然后对剩余油品进行加温.静置.脱水.化验，直至合格后供常。
证据149 | 规则149 | 油品调和车间操作规程.pdf | 19 | 中 | 16 | 3.倒罐工作准备工作做好后，通知生产调度和常压装置开始倒罐，并告知原油的含水和密度。倒罐时要严格按照操作规程，将需关闭的罐的出口阀门开5～6扣，与预供常罐同供30分钟后，用对讲机与常压联系正常后，全部打开预供常罐的供常出口阀，缓慢关闭需关闭罐的出口阀。特殊情况下倒罐时间应安排在行政班时间，且必须有技术员或大班长参加，非行政班时由值班人员参加。
证据150 | 规则150 | 油品调和车间操作规程.pdf | 19 | 中 | 22 | 3.倒罐工作准备工作做好后，通知生产调度和常压装置开始倒罐，并告知原油的含水和密度。倒罐时要严格按照操作规程，将需关闭的罐的出口阀门开5～6扣，与预供常罐同供30分钟后，用对讲机与常压联系正常后，全部打开预供常罐的供常出口阀，缓慢关闭需关闭罐的出口阀。特殊情况下倒罐时间应安排在行政班时间，且必须有技术员或大班长参加，非行政班时由值班人员参加。
证据151 | 规则151 | 油品调和车间操作规程.pdf | 81 | 中 | 100 | 成品油静置12小时，脱水.分析合格后进行销售。
证据152 | 规则152 | 油品调和车间操作规程.pdf | 85 | 高 | 100 | 辨识清楚倒罐作业将会影响的生产单元并联系相应的装置，说明倒罐原因及可能造成的影响，互通联系方式，达到共识。
证据153 | 规则153 | 永炼-柴油加氢装置（生产航煤）操作规程.pdf | 19 | 高 | 98 | 原料油100100氢气(纯氢)0.050.06合计100.05100.06出方：H2S+ NH30.020.04C10.020.03C20.030.06C30.050.08iC40.020.04nC40.040.06石脑油0.150.40精制煤油99.7299.35合计100.05100.064.8.8工艺参数一览表表14序号项目名称单位仪表位号正常控制范围设计值报警值联锁值备注LLLHHH1A1301A变频频率指示HzJI1301A5-45154550
证据154 | 规则154 | 永炼-210万吨常压蒸馏装置操作规程.pdf | 10 | 高 | 26 | 脱后原油仍分两路，继续与热源进行换热。脱后原油均分两路。一路依次经E-3/1,A（原油——常一中油Ⅱ换热器），E-7/6,7（原油——常重油Ⅵ换热器）、E-7/5,B（原油——常重油Ⅴ换热器）与热源换热。第二路依次经E-3/2,3（原油——常一中Ⅰ换热器)、E-4/1,2（原油——常二线油Ⅰ换热器）、E-6/1,2（原油——常三线Ⅰ换热器)与热源换热。上述两路原油合并后经E-5/2,3（原油——常二中Ⅱ换热器）、E-7/3,4（原油——常重油Ⅳ换热器）换热到220℃进入T-1（初馏塔）4层。
证据155 | 规则155 | 延石化-连续重整装置和苯抽取装置操作规程.pdf | 371 | 高 | 34 | φ1200×439520R40606-D-604定期排污扩容器1蒸汽、排污水1331000.09常压φ2000×3575Q235-B41606-D-605凝结水闪蒸罐1蒸汽、排污水20016710.65φ1500×420020R42606-B-601余热锅炉1蒸汽、除氧水4203.8243501-D-101抽提蒸馏塔进料缓冲罐1C6馏分80402kpa(G)/-0常压
证据156 | 规则156 | 榆炼-连续重整和苯抽取联合装置操作规程.pdf | 216 | 高 | 55 | 4. 塔底液面塔底液面由液控LIC21901自动控制。由于塔底轻汽油靠自压出装置，所以一定要保证该塔的压力控制平稳，确保该塔的液面能控制在工艺指标范围之内。三、脱C6塔C203的操作C203的任务是将脱戊烷油中的C6组分分离出来，给苯抽提部分提供合格原料，塔底则为富含芳烃的高辛烷值汽油调合组分。塔顶产品控制C7+（尤其要求甲苯<200ppm）组分含量，塔底产品不能含有C6-（尤其是苯）组分。
证据157 | 规则157 | 榆炼-连续重整和苯抽取联合装置操作规程.pdf | 216 | 高 | 33 | 4. 塔底液面塔底液面由液控LIC21901自动控制。由于塔底轻汽油靠自压出装置，所以一定要保证该塔的压力控制平稳，确保该塔的液面能控制在工艺指标范围之内。三、脱C6塔C203的操作C203的任务是将脱戊烷油中的C6组分分离出来，给苯抽提部分提供合格原料，塔底则为富含芳烃的高辛烷值汽油调合组分。塔顶产品控制C7+（尤其要求甲苯<200ppm）组分含量，塔底产品不能含有C6-（尤其是苯）组分。
证据158 | 规则158 | 永炼-柴油加氢装置（生产航煤）操作规程.pdf | 12 | 高 | 43 | 4.7工艺原理、工艺流程说明4.7.1原料及反应部分自罐区或常压装置来的原料油在进原料缓冲罐（V1301）液位和流量的控制下，通过原料油粗滤过滤器(FI1303A/B)，除去原料中大于50微米的机械杂质，再通过原料油细滤过滤器(FI1301A/B)，除去原料中大于25微米的机械杂质，进入原料油缓冲罐，原料油缓冲罐用燃料气气封。自V1301来的原料油经加氢进料泵(P1301A/B)增压后，在流量阀控制下，与循环氢混合后经反应流出物/原料油换热器
证据159 | 规则159 | 油品调和车间操作规程.pdf | 15 | 高 | 35 | 3三、500万吨/年常压装置的原料油通过启P101/A、P101/B原料泵供给。四、220万吨/年常压装置的原料油通过启P-10、P-11原料泵供给。五、原油罐区简易工作流程图1.管输原油管输20万方原油库→化验合格→管输流量计交接→原油储罐→静置脱水
证据160 | 规则160 | 油品调和车间操作规程.pdf | 15 | 高 | 35 | 五、原油罐区简易工作流程图1.管输原油管输20万方原油库→化验合格→管输流量计交接→原油储罐→静置脱水→通知化验合格→原料泵→供220万吨/年常压和500万吨/年常压装置;2.进口原油油品集运中心原油库→化验合格→原油储罐→静置脱水→油品交接→供常压装置；
证据161 | 规则161 | 油品调和车间操作规程.pdf | 15 | 高 | 42 | →通知化验合格→原料泵→供220万吨/年常压和500万吨/年常压装置;2.进口原油油品集运中心原油库→化验合格→原油储罐→静置脱水→油品交接→供常压装置；3.进口原油反输原油储罐→化验合格→反输泵→油品集运中心原油库→油品交接；
证据162 | 规则162 | 油品调和车间操作规程.pdf | 258 | 中 | 16 | ①生产调度.②榆能化首站22、石脑油供连续重整装置倒罐①连续重整装置①生产调度.②连续重整装置内操三、倒罐作业危害辨识与风险消减措施倒罐作业名称作业时间作业区域岗位外操岗位内操班组长批准人作业前检查1.作业前联系相关装置及调度.班组人员；
证据163 | 规则163 | 延炼-300万吨常压蒸馏装置操作规程.pdf | 14 | 高 | 34 | ≤0.14.2.半成品质量指标指标石脑油混合柴油闭口闪点℃≥55℃铜片腐蚀一级一级95%点℃℃
证据164 | 规则164 | 延石化-连续重整装置和苯抽取装置操作规程.pdf | 28-29 | 高 | 38 | +0.020.034.57合计19.791.2179.00（2）液化气的组成见下表2.1.7表2.1.7液化气的组成组分C1C2C3nC4iC4C5
证据165 | 规则165 | 延石化-连续重整装置和苯抽取装置操作规程.pdf | 28-29 | 中 | 17 | 94.951.551.361.180.520.180.26100平均分子量M=3.76 ，外送温度14.7℃，外送压力2.0MPa(g)。（4）重整汽油、液化气、轻汽油、氢气的质量控制指标，见下表2.1.9重整汽油液化气重整氢项目单位指标项目单位指标项目单位指标密度kg/m3实测C5及以上%（v/v）
证据166 | 规则166 | 延石化-连续重整装置和苯抽取装置操作规程.pdf | 30 | 中 | 18 | 表2.1.12抽余油产品规格表项目单位保证值苯w%≤0.9助溶剂w%≤0.02环丁砜mg/kg
证据167 | 规则167 | 延石化-连续重整装置和苯抽取装置操作规程.pdf | 29-30 | 高 | 33 | ≥99.9颜色Pt-Co色号≤20总硫含量mg/kg≤1中性实验中性结晶点（干℃
证据168 | 规则168 | 榆炼-30万吨航煤加氢装置操作规程.pdf | 32-33 | 高 | 48 | ≤300精制航煤油密度kg/m3775～830初馏点（IBP）℃报告10vol%馏程℃≤20550vol%馏程℃
证据169 | 规则169 | 榆炼-30万吨航煤加氢装置操作规程.pdf | 32-33 | 高 | 43 | kg/m3775～830闪点℃实测初馏点℃报告10vol%馏程℃≤20550vol%馏程℃≤22090vol%馏程℃
证据170 | 规则170 | 榆炼-连续重整和苯抽取联合装置操作规程.pdf | 31 | 高 | 72 | 表1-9混合二甲苯规格项目质量标准试验方法品种5℃混合二甲苯质量等级一级品外观透明液体，无不溶水及机械杂质目测颜色（Hazen单位-铂-钴色号）≯20GB/T3143密度(20℃),kg/m3860-870GB/T2013馏程，℃GB/T3146初馏点不低于137终馏点不高于143总馏程范围不大于5酸洗比色酸层颜色不深于1000mL稀酸中含0.5g重铬酸钾的标准溶液GB/T2012总硫含量，mg/kg≯2SH/T0253蒸发残余物，mg/100mL
证据171 | 规则171 | 榆炼-连续重整和苯抽取联合装置操作规程.pdf | 32 | 高 | 48 | 合计%（v）95.171.651.501.010.400.120.15100平均分子量M=3.51，温度4.3℃，压力2.1MPa。表1-13C10粗芳烃产品项目指标试验方法I型II型外观无机械杂质、无游离水目测密度(20℃) /
证据172 | 规则172 | 榆炼-连续重整和苯抽取联合装置操作规程.pdf | 32 | 高 | 43 | 合计%（v）95.171.651.501.010.400.120.15100平均分子量M=3.51，温度4.3℃，压力2.1MPa。表1-13C10粗芳烃产品项目指标试验方法I型II型外观无机械杂质、无游离水目测密度(20℃) /
证据173 | 规则173 | 榆炼-连续重整和苯抽取联合装置操作规程.pdf | 698 | 中 | 22 | 实测塔底油RON＞100塔顶终镏点℃＜76.1产品质量指标名称项目单位指标名称项目单位指标重汽油密度kg/m3实测二甲苯产品颜色(铂钴色)
证据174 | 规则174 | 永炼-（航煤）3号喷气燃料分析检验质量控制和质量保证技术规范.pdf | 7-9 | 高 | 56 | ≥25.013GB/T382实际胶质mg/100ml≤7r=0.5882+0.2490XR=2.941+0.1794XGB/T8019固体颗粒污染物mg/L≤1.00.3SH/T0093电导率（20℃）， pS/m50~4501032GB/T6539水分离指数未加抗静电剂加入抗静电剂
证据175 | 规则175 | 油品调和车间操作规程.pdf | 176-177 | 高 | 75 | 2.2-8.2≤508.28.8365表6-4军用柴油技术要求和试验方法项目GJB3075-97内控指标试验方法分析频次备注外观清澈透明清澈透明目测1次/批十六烷值不小于4548GB/T386-20101次/批馏程50%馏出温度℃不高于90%馏出温度℃不高于280335278305GB/T6536-20101次/批破乳化值,min不大于108GB/T7305-20131次/批闪点(闭口), ℃不低于6570GB/T261-20081次/批凝点, ℃不高于-10
证据176 | 规则176 | 油品调和车间操作规程.pdf | 30-31 | 高 | 28 | 分析项目质量指标内控指标质量指标内控指标检测方法分析频次92号(VIB)95号(VIB)研究法辛烷值(RON)
证据177 | 规则177 | 油品调和车间操作规程.pdf | 30-31 | 高 | 28 | 分析项目质量指标内控指标质量指标内控指标检测方法分析频次92号(VIB)95号(VIB)研究法辛烷值(RON)
证据178 | 规则178 | 油品调和车间操作规程.pdf | 36 | 高 | 37 | 241.5.3工艺质量指标表1-17苯工艺质量指标检测项目石油苯-535石油苯-545检测方法分析频次质量指标内控指标质量指标内控指标外观透明液体.无不溶水及机械杂质透明液体.无不溶水及机械杂质透明液体.无不溶水及机械杂质透明液体.无不溶水及机械杂质目测1次/批颜色（Hazen单位—
证据179 | 规则179 | 油品调和车间操作规程.pdf | 36 | 高 | 37 | 241.5.3工艺质量指标表1-17苯工艺质量指标检测项目石油苯-535石油苯-545检测方法分析频次质量指标内控指标质量指标内控指标外观透明液体.无不溶水及机械杂质透明液体.无不溶水及机械杂质透明液体.无不溶水及机械杂质透明液体.无不溶水及机械杂质目测1次/批颜色（Hazen单位—
证据180 | 规则180 | 油品调和车间操作规程.pdf | 50 | 高 | 51 | 五、罐区工艺流程图（后附）1.8.3工艺质量指标表1-31催化汽油及石脑油工艺质量指标油品名称馏程（℃）腐蚀10%50%90%干点常压汽油
证据181 | 规则181 | 油品调和车间操作规程.pdf | 50 | 高 | 51 | 五、罐区工艺流程图（后附）1.8.3工艺质量指标表1-31催化汽油及石脑油工艺质量指标油品名称馏程（℃）腐蚀10%50%90%干点常压汽油
证据182 | 规则182 | 油品调和车间操作规程.pdf | 52 | 高 | 48 | -0.295-1.62.2-13.9≤4013.914.7230表1-35混合二甲苯工艺质量指标（GB/T3407-2019）检测项目质量指标内控指标质量指标内控指标检测方法分析频次3℃石油混合二甲苯5℃石油混合二甲苯外观透明液体.无不溶水及机械杂质透明液体.无不溶水及机械杂质透明液体.无不溶水及机械杂质透明液体.无不溶水及机械杂质目测1次/批颜色（Hazen单位—铂一钴色号）
证据183 | 规则183 | 油品调和车间操作规程.pdf | 52 | 高 | 48 | -0.295-1.62.2-13.9≤4013.914.7230表1-35混合二甲苯工艺质量指标（GB/T3407-2019）检测项目质量指标内控指标质量指标内控指标检测方法分析频次3℃石油混合二甲苯5℃石油混合二甲苯外观透明液体.无不溶水及机械杂质透明液体.无不溶水及机械杂质透明液体.无不溶水及机械杂质透明液体.无不溶水及机械杂质目测1次/批颜色（Hazen单位—铂一钴色号）
证据184 | 规则184 | 油气储运车间操作规程.pdf | 23 | 高 | 42 | Ø20000×1782010-50常压内浮顶加氢原料油项目质量指标内控指标试验方法分析频次密度（15℃），kg/m3报告报告SH/T0221-19921次/批蒸气压（37.8℃）,kPa≤1380≤1380GB/T12576-19971次/批组分C3+C4含量,%（体积分数）
证据185 | 规则185 | 油气储运车间操作规程.pdf | 29-30 | 中 | 16 | 14氢原料罐内。或经G221/222/223罐底绕次品线进入加氢原料罐G224-G228（或供200万吨加氢装置）。
证据186 | 规则186 | 延炼-300万吨常压蒸馏装置操作规程.pdf | 14 | 中 | 17 | 原（材）料质量指标指标脱前原油（油气储运车间）脱后原油（联合二车间）含盐mg/L
证据187 | 规则187 | 延炼-300万吨常压蒸馏装置操作规程.pdf | 8-9 | 高 | 50 | -1100℃4.0闪点(开口)℃18150℃13.0盐含量mgNaC1/L13.45200℃22.0胶质W%4.25250℃31.0沥青质W%0.30300℃40.0蜡含量W%11.58原油分类低硫-石蜡基硫W%0.07特性因数12.3(2)、吴子安混合原油的性质分析内容分析结果分析内容分析结果API°36.58氮W%0.16密度(20℃)g/cm30.8380金属含铁2.1粘度mm2/s20℃10.85镍1.650℃5.02铜0.12
证据188 | 规则188 | 延炼-300万吨常压蒸馏装置操作规程.pdf | 8-9 | 高 | 41 | -1100℃4.0闪点(开口)℃18150℃13.0盐含量mgNaC1/L13.45200℃22.0胶质W%4.25250℃31.0沥青质W%0.30300℃40.0蜡含量W%11.58原油分类低硫-石蜡基硫W%0.07特性因数12.3(2)、吴子安混合原油的性质分析内容分析结果分析内容分析结果API°36.58氮W%0.16密度(20℃)g/cm30.8380金属含铁2.1粘度mm2/s20℃10.85镍1.650℃5.02铜0.12
证据189 | 规则189 | 延炼-300万吨常压蒸馏装置操作规程.pdf | 14 | 中 | 17 | 原（材）料质量指标指标脱前原油（油气储运车间）脱后原油（联合二车间）含盐mg/L
证据190 | 规则190 | 榆炼-220万吨常压装置操作规程.pdf | 21 | 高 | 62 | 8俄罗期进口原油20℃密度为0.8497g/cm3，20℃、40℃运动粘度分别为12.41mm2/s、6.667mm2/s，凝点低，为-27℃，原油的蜡含量低，为3.60%，硫含量为0.56%，氮含量较低，为0.12%，氯含量为15.2μg/g，酸值为0.17mgKOH/g。残炭值为2.40%，灰分为0.006%。原油的胶质、沥青质含量分别为6.30%、0.12%。金属镍、钒含量分别为6.37μg/g 、11.62
证据191 | 规则191 | 延炼-300万吨常压蒸馏装置操作规程.pdf | 22 | 中 | 17 | 第五章生产控制分析项目及频次5.1.馏出口控制指标1、直馏汽油干点:≤175℃2、常一线油闪点:40-48℃3、常三线油凝点：≤20℃4、常三线油95%点：≤380℃5、混合柴油凝点：≤9℃6、混合柴油95%点：≤365℃7、脱后原油含盐：≤2.5mg/L5.2.
证据192 | 规则192 | 延炼-300万吨常压蒸馏装置操作规程.pdf | 22 | 高 | 25 | 第五章生产控制分析项目及频次5.1.馏出口控制指标1、直馏汽油干点:≤175℃2、常一线油闪点:40-48℃3、常三线油凝点：≤20℃4、常三线油95%点：≤380℃5、混合柴油凝点：≤9℃6、混合柴油95%点：≤365℃7、脱后原油含盐：≤2.5mg/L5.2.
证据193 | 规则193 | 延炼-300万吨常压蒸馏装置操作规程.pdf | 22 | 中 | 17 | 第五章生产控制分析项目及频次5.1.馏出口控制指标1、直馏汽油干点:≤175℃2、常一线油闪点:40-48℃3、常三线油凝点：≤20℃4、常三线油95%点：≤380℃5、混合柴油凝点：≤9℃6、混合柴油95%点：≤365℃7、脱后原油含盐：≤2.5mg/L5.2.
证据194 | 规则194 | 延炼-300万吨常压蒸馏装置操作规程.pdf | 22 | 高 | 39 | 第五章生产控制分析项目及频次5.1.馏出口控制指标5、混合柴油凝点：≤9℃6、混合柴油95%点：≤365℃
证据195 | 规则195 | 延炼-300万吨常压蒸馏装置操作规程.pdf | 14 | 高 | 26 | ≥55℃铜片腐蚀一级一级95%点℃℃≤365干点℃≤175℃溴价gBr/100g
证据196 | 规则196 | 延石化-连续重整装置和苯抽取装置操作规程.pdf | 27 | 高 | 28 | 23表2.1.4苯抽提C6馏分油和溶剂指标要求C6馏分油溶剂项目单位指标项目单位贫溶剂环丁砜助溶剂苯含量%（w/w）≥30苯含量%（w/w）≤0.1硫含量ppm
证据197 | 规则197 | 延石化-连续重整装置和苯抽取装置操作规程.pdf | 27 | 中 | 14 | ≥30苯含量%（w/w）≤0.1硫含量ppm≤2助溶剂含量%（v/v）
证据198 | 规则198 | 延石化-连续重整装置和苯抽取装置操作规程.pdf | 27 | 高 | 100 | 表2.1.4苯抽提C6馏分油和溶剂指标要求：贫溶剂环丁砜纯度≥99.5，水常温无游离水。
证据199 | 规则199 | 延石化-连续重整装置和苯抽取装置操作规程.pdf | 27 | 中 | 17 | 23表2.1.4苯抽提C6馏分油和溶剂指标要求C6馏分油溶剂项目单位指标项目单位贫溶剂环丁砜助溶剂苯含量%（w/w）
证据200 | 规则200 | 榆炼-220万吨常压装置操作规程.pdf | 34 | 中 | 18 | ≤500常压渣油初馏点（HK）℃≥270减压渣油初馏点（HK）
证据201 | 规则201 | 榆炼-220万吨常压装置操作规程.pdf | 34 | 中 | 18 | ≥60馏程95%℃≤375蜡油90%馏出温度℃≤500常压渣油初馏点（HK）
证据202 | 规则202 | 榆炼-220万吨常压装置操作规程.pdf | 34 | 中 | 20 | ≤178混合柴油闪点℃≥60馏程95%℃≤375蜡油90%馏出温度℃
证据203 | 规则203 | 永炼-210万吨常压蒸馏装置操作规程.pdf | 12-13 | 高 | 27 | ﹥50015.499.86.2产品的质量指标6.2.1各产品质量主要技术指标表2-3产品质量技术指标产品名称技术指标备注初常顶油石脑油ASTMD86EP≧173℃催化重整原料常一线3
证据204 | 规则204 | 永炼-210万吨常压蒸馏装置操作规程.pdf | 12-13 | 中 | 19 | ﹥50015.499.86.2产品的质量指标6.2.1各产品质量主要技术指标表2-3产品质量技术指标产品名称技术指标备注初常顶油石脑油ASTMD86EP≧173℃催化重整原料常一线3
证据205 | 规则205 | 永炼-210万吨常压蒸馏装置操作规程.pdf | 12-13 | 中 | 16 | Q/YPL130301101.01—20254序号沸点范围℃收率m%每馏分累计9250-2704.635.010270-3005.640.611300-3203.644.212320-3506.750.913350-3806.257.114380-4003.060.115400-45013.773.816450-50013.684.417
证据206 | 规则206 | 永炼-210万吨常压蒸馏装置操作规程.pdf | 12-13 | 中 | 16 | Q/YPL130301101.01—20254序号沸点范围℃收率m%每馏分累计9250-2704.635.010270-3005.640.611300-3203.644.212320-3506.750.913350-3806.257.114380-4003.060.115400-45013.773.816450-50013.684.417
证据207 | 规则207 | 永炼-210万吨常压蒸馏装置操作规程.pdf | 12-13 | 中 | 16 | Q/YPL130301101.01—20254序号沸点范围℃收率m%每馏分累计9250-2704.635.010270-3005.640.611300-3203.644.212320-3506.750.913350-3806.257.114380-4003.060.115400-45013.773.816450-50013.684.417
证据208 | 规则208 | 油品调和车间操作规程.pdf | 172 | 高 | 43 | 1605.4.3产品技术说明书.健康危害.急救措施及消防措施一、名称：柴油润滑性改进剂1．型号：PC322．目前使用比例（kg/t)：250～300PPm3．成分：脂肪酸，沃尔油4．理化特性：外观琥珀色；运动粘度（40℃）/(mm2/s)≤50；闭口闪点，℃≥100；
证据209 | 规则209 | 油品调和车间操作规程.pdf | 239 | 中 | 18 | ≤1207吸收剂液碱pH值——≥9装置化验分析频次序号样品名称分析项目单位指标分析频次分析方法1VOCs原料气样总烃体积分数%3次/周UOP539-1997H2S含量mg/m3
证据210 | 规则210 | 延石化-连续重整装置和苯抽取装置操作规程.pdf | 24 | 高 | 45 | （2）白土罐、溶剂再生罐7、环保指标分析项目项目单位保证值重整、苯抽提污水PH值7-9CODcrmg/L≤200氨氮mg/L≤30油含量mg/L
证据211 | 规则211 | 延石化-连续重整装置和苯抽取装置操作规程.pdf | 38 | 中 | 16 | （C-101底）密度实测1次/日馏程65～200℃1次/日硫含量≤0.5ppm1次/日氮含量
证据212 | 规则212 | 榆炼-30万吨航煤加氢装置操作规程.pdf | 33 | 高 | 30 | ≯3001.4.8主要化验分析项目及频次表1-10主要化验分析项目及频次序号样品名称取样地点分析项目分析频次备注1原料油V-101出口密度（20℃），kg/m33次/日馏程, ℃6次/日闪点（闭口）
证据213 | 规则213 | 永炼-210万吨常压蒸馏装置操作规程.pdf | 19 | 高 | 24 | Q/YPL130301101.01—202511序号样品名称取样地点分析项目分析频次备注密度4轻柴油取样口凝点2次/班
证据214 | 规则214 | 永炼-常压蒸馏装置生产航煤原料操作规程.pdf | 15 | 中 | 22 | Q/YPL130301050—202571气体+损失0.41000240.82初顶油12.029950718.824.0石脑油3常顶油3.89550229.27.6石脑油4常一线油7.51875045015.0航煤5常二线油20.852000124841.6轻柴油6常三线油6.41600038412.8重柴油7常压常重油49.1122750294698.2催化料合计100.02500006000200.07分析项目及频次表11分析项目及频次样品名称取样地点分析项目分析频次备注航煤原料取样口密度(20℃)
证据215 | 规则215 | 永炼-（航煤）3号喷气燃料分析检验质量控制和质量保证技术规范.pdf | 6 | 中 | 18 | 4.4.4.2采样瓶抽检质量控制人员随机核查，看采样瓶是否干净整洁，采样前是否置换采样瓶，并按照《化验中心卫生及洁净性管理制度》执行。4.4.5留样、封样、拆样按照Q/YPSJ003-2017A《石油产品留样和数据复查管理办法》执行。4.5分析实验室的基础条件分析实验室的基础条件应符合GB6537所涉及的试样方法规定的相关实验条件，同实验房间内不得安排相互影响的监测项目。