## 118条最终映射
序号 | 原文件 | 原rule_id | 原description | 处理类型 | 问题说明 | 源表依据 | 源表原义/计算依据 | 实际新源rule_id | 实际新推导rule_id | 实际新集合 | 实际新description | 状态 | 备注
1 | 原油类/原油罐库存上下限.json | CRUDE_INVENTORY_BOUND_6101 | 6101原油罐库存下限为1325吨，库存上限为7579吨。 | 重建+拆分（源值） | 当前把“安全液位×米系数”计算得到的质量库存上下限当作源表直接边界；且一条规则同时含上下限。 | 储罐数据!A5:I5（安全高度下限E、上限D、米系数H） | 源表直接值：安全液位下限=2.5 m，上限=14.3 m，米系数=530 t/m；当前质量边界为计算值。 | CRUDE_INVENTORY_LEVEL_MIN_6101 CRUDE_INVENTORY_LEVEL_MAX_6101 | CRUDE_INVENTORY_MASS_MIN_6101 CRUDE_INVENTORY_MASS_MAX_6101 | CRUDE_INVENTORY_LEVEL_MIN_6101: [{"set_name":"T","subset_name":null,"element":"6101"}] CRUDE_INVENTORY_LEVEL_MAX_6101: [{"set_name":"T","subset_name":null,"element":"6101"}] CRUDE_INVENTORY_MASS_MIN_6101: [{"set_name":"T","subset_name":null,"element":"6101"}] CRUDE_INVENTORY_MASS_MAX_6101: [{"set_name":"T","subset_name":null,"element":"6101"}] | CRUDE_INVENTORY_LEVEL_MIN_6101: 6101原油罐安全液位下限为2.5米。 CRUDE_INVENTORY_LEVEL_MAX_6101: 6101原油罐安全液位上限为14.3米。 CRUDE_INVENTORY_MASS_MIN_6101: 6101原油罐库存质量下限由安全液位下限2.5米与米系数530吨/米计算得到，为1325吨。 CRUDE_INVENTORY_MASS_MAX_6101: 6101原油罐库存质量上限由安全液位上限14.3米与米系数530吨/米计算得到，为7579吨。 | 已生成v1 | 建议参数名使用 inventory_level_min / inventory_level_max；推导规则可使用 inventory_mass_min / inventory_mass_max。
2 | 原油类/原油罐库存上下限.json | CRUDE_INVENTORY_BOUND_6102 | 6102原油罐库存下限为1325吨，库存上限为7579吨。 | 重建+拆分（源值） | 当前把“安全液位×米系数”计算得到的质量库存上下限当作源表直接边界；且一条规则同时含上下限。 | 储罐数据!A6:I6（安全高度下限E、上限D、米系数H） | 源表直接值：安全液位下限=2.5 m，上限=14.3 m，米系数=530 t/m；当前质量边界为计算值。 | CRUDE_INVENTORY_LEVEL_MIN_6102 CRUDE_INVENTORY_LEVEL_MAX_6102 | CRUDE_INVENTORY_MASS_MIN_6102 CRUDE_INVENTORY_MASS_MAX_6102 | CRUDE_INVENTORY_LEVEL_MIN_6102: [{"set_name":"T","subset_name":null,"element":"6102"}] CRUDE_INVENTORY_LEVEL_MAX_6102: [{"set_name":"T","subset_name":null,"element":"6102"}] CRUDE_INVENTORY_MASS_MIN_6102: [{"set_name":"T","subset_name":null,"element":"6102"}] CRUDE_INVENTORY_MASS_MAX_6102: [{"set_name":"T","subset_name":null,"element":"6102"}] | CRUDE_INVENTORY_LEVEL_MIN_6102: 6102原油罐安全液位下限为2.5米。 CRUDE_INVENTORY_LEVEL_MAX_6102: 6102原油罐安全液位上限为14.3米。 CRUDE_INVENTORY_MASS_MIN_6102: 6102原油罐库存质量下限由安全液位下限2.5米与米系数530吨/米计算得到，为1325吨。 CRUDE_INVENTORY_MASS_MAX_6102: 6102原油罐库存质量上限由安全液位上限14.3米与米系数530吨/米计算得到，为7579吨。 | 已生成v1 | 建议参数名使用 inventory_level_min / inventory_level_max；推导规则可使用 inventory_mass_min / inventory_mass_max。
3 | 原油类/原油罐库存上下限.json | CRUDE_INVENTORY_BOUND_6105 | 6105原油罐库存下限为1325吨，库存上限为7579吨。 | 重建+拆分（源值） | 当前把“安全液位×米系数”计算得到的质量库存上下限当作源表直接边界；且一条规则同时含上下限。 | 储罐数据!A7:I7（安全高度下限E、上限D、米系数H） | 源表直接值：安全液位下限=2.5 m，上限=14.3 m，米系数=530 t/m；当前质量边界为计算值。 | CRUDE_INVENTORY_LEVEL_MIN_6105 CRUDE_INVENTORY_LEVEL_MAX_6105 | CRUDE_INVENTORY_MASS_MIN_6105 CRUDE_INVENTORY_MASS_MAX_6105 | CRUDE_INVENTORY_LEVEL_MIN_6105: [{"set_name":"T","subset_name":null,"element":"6105"}] CRUDE_INVENTORY_LEVEL_MAX_6105: [{"set_name":"T","subset_name":null,"element":"6105"}] CRUDE_INVENTORY_MASS_MIN_6105: [{"set_name":"T","subset_name":null,"element":"6105"}] CRUDE_INVENTORY_MASS_MAX_6105: [{"set_name":"T","subset_name":null,"element":"6105"}] | CRUDE_INVENTORY_LEVEL_MIN_6105: 6105原油罐安全液位下限为2.5米。 CRUDE_INVENTORY_LEVEL_MAX_6105: 6105原油罐安全液位上限为14.3米。 CRUDE_INVENTORY_MASS_MIN_6105: 6105原油罐库存质量下限由安全液位下限2.5米与米系数530吨/米计算得到，为1325吨。 CRUDE_INVENTORY_MASS_MAX_6105: 6105原油罐库存质量上限由安全液位上限14.3米与米系数530吨/米计算得到，为7579吨。 | 已生成v1 | 建议参数名使用 inventory_level_min / inventory_level_max；推导规则可使用 inventory_mass_min / inventory_mass_max。
4 | 原油类/原油罐库存上下限.json | CRUDE_INVENTORY_BOUND_6106 | 6106原油罐库存下限为1325吨，库存上限为7579吨。 | 重建+拆分（源值） | 当前把“安全液位×米系数”计算得到的质量库存上下限当作源表直接边界；且一条规则同时含上下限。 | 储罐数据!A8:I8（安全高度下限E、上限D、米系数H） | 源表直接值：安全液位下限=2.5 m，上限=14.3 m，米系数=530 t/m；当前质量边界为计算值。 | CRUDE_INVENTORY_LEVEL_MIN_6106 CRUDE_INVENTORY_LEVEL_MAX_6106 | CRUDE_INVENTORY_MASS_MIN_6106 CRUDE_INVENTORY_MASS_MAX_6106 | CRUDE_INVENTORY_LEVEL_MIN_6106: [{"set_name":"T","subset_name":null,"element":"6106"}] CRUDE_INVENTORY_LEVEL_MAX_6106: [{"set_name":"T","subset_name":null,"element":"6106"}] CRUDE_INVENTORY_MASS_MIN_6106: [{"set_name":"T","subset_name":null,"element":"6106"}] CRUDE_INVENTORY_MASS_MAX_6106: [{"set_name":"T","subset_name":null,"element":"6106"}] | CRUDE_INVENTORY_LEVEL_MIN_6106: 6106原油罐安全液位下限为2.5米。 CRUDE_INVENTORY_LEVEL_MAX_6106: 6106原油罐安全液位上限为14.3米。 CRUDE_INVENTORY_MASS_MIN_6106: 6106原油罐库存质量下限由安全液位下限2.5米与米系数530吨/米计算得到，为1325吨。 CRUDE_INVENTORY_MASS_MAX_6106: 6106原油罐库存质量上限由安全液位上限14.3米与米系数530吨/米计算得到，为7579吨。 | 已生成v1 | 建议参数名使用 inventory_level_min / inventory_level_max；推导规则可使用 inventory_mass_min / inventory_mass_max。
5 | 原油类/原油罐库存上下限.json | CRUDE_INVENTORY_BOUND_9501 | 9501原油罐库存下限为1325吨，库存上限为7208吨。 | 重建+拆分（源值） | 当前把“安全液位×米系数”计算得到的质量库存上下限当作源表直接边界；且一条规则同时含上下限。 | 储罐数据!A9:I9（安全高度下限E、上限D、米系数H） | 源表直接值：安全液位下限=2.5 m，上限=13.6 m，米系数=530 t/m；当前质量边界为计算值。 | CRUDE_INVENTORY_LEVEL_MIN_9501 CRUDE_INVENTORY_LEVEL_MAX_9501 | CRUDE_INVENTORY_MASS_MIN_9501 CRUDE_INVENTORY_MASS_MAX_9501 | CRUDE_INVENTORY_LEVEL_MIN_9501: [{"set_name":"T","subset_name":null,"element":"9501"}] CRUDE_INVENTORY_LEVEL_MAX_9501: [{"set_name":"T","subset_name":null,"element":"9501"}] CRUDE_INVENTORY_MASS_MIN_9501: [{"set_name":"T","subset_name":null,"element":"9501"}] CRUDE_INVENTORY_MASS_MAX_9501: [{"set_name":"T","subset_name":null,"element":"9501"}] | CRUDE_INVENTORY_LEVEL_MIN_9501: 9501原油罐安全液位下限为2.5米。 CRUDE_INVENTORY_LEVEL_MAX_9501: 9501原油罐安全液位上限为13.6米。 CRUDE_INVENTORY_MASS_MIN_9501: 9501原油罐库存质量下限由安全液位下限2.5米与米系数530吨/米计算得到，为1325吨。 CRUDE_INVENTORY_MASS_MAX_9501: 9501原油罐库存质量上限由安全液位上限13.6米与米系数530吨/米计算得到，为7208吨。 | 已生成v1 | 建议参数名使用 inventory_level_min / inventory_level_max；推导规则可使用 inventory_mass_min / inventory_mass_max。
6 | 原油类/原油罐库存上下限.json | CRUDE_INVENTORY_BOUND_9502 | 9502原油罐库存下限为1325吨，库存上限为7208吨。 | 重建+拆分（源值） | 当前把“安全液位×米系数”计算得到的质量库存上下限当作源表直接边界；且一条规则同时含上下限。 | 储罐数据!A10:I10（安全高度下限E、上限D、米系数H） | 源表直接值：安全液位下限=2.5 m，上限=13.6 m，米系数=530 t/m；当前质量边界为计算值。 | CRUDE_INVENTORY_LEVEL_MIN_9502 CRUDE_INVENTORY_LEVEL_MAX_9502 | CRUDE_INVENTORY_MASS_MIN_9502 CRUDE_INVENTORY_MASS_MAX_9502 | CRUDE_INVENTORY_LEVEL_MIN_9502: [{"set_name":"T","subset_name":null,"element":"9502"}] CRUDE_INVENTORY_LEVEL_MAX_9502: [{"set_name":"T","subset_name":null,"element":"9502"}] CRUDE_INVENTORY_MASS_MIN_9502: [{"set_name":"T","subset_name":null,"element":"9502"}] CRUDE_INVENTORY_MASS_MAX_9502: [{"set_name":"T","subset_name":null,"element":"9502"}] | CRUDE_INVENTORY_LEVEL_MIN_9502: 9502原油罐安全液位下限为2.5米。 CRUDE_INVENTORY_LEVEL_MAX_9502: 9502原油罐安全液位上限为13.6米。 CRUDE_INVENTORY_MASS_MIN_9502: 9502原油罐库存质量下限由安全液位下限2.5米与米系数530吨/米计算得到，为1325吨。 CRUDE_INVENTORY_MASS_MAX_9502: 9502原油罐库存质量上限由安全液位上限13.6米与米系数530吨/米计算得到，为7208吨。 | 已生成v1 | 建议参数名使用 inventory_level_min / inventory_level_max；推导规则可使用 inventory_mass_min / inventory_mass_max。
7 | 原油类/原油罐库存上下限.json | CRUDE_INVENTORY_BOUND_9503 | 9503原油罐库存下限为1325吨，库存上限为7208吨。 | 重建+拆分（源值） | 当前把“安全液位×米系数”计算得到的质量库存上下限当作源表直接边界；且一条规则同时含上下限。 | 储罐数据!A11:I11（安全高度下限E、上限D、米系数H） | 源表直接值：安全液位下限=2.5 m，上限=13.6 m，米系数=530 t/m；当前质量边界为计算值。 | CRUDE_INVENTORY_LEVEL_MIN_9503 CRUDE_INVENTORY_LEVEL_MAX_9503 | CRUDE_INVENTORY_MASS_MIN_9503 CRUDE_INVENTORY_MASS_MAX_9503 | CRUDE_INVENTORY_LEVEL_MIN_9503: [{"set_name":"T","subset_name":null,"element":"9503"}] CRUDE_INVENTORY_LEVEL_MAX_9503: [{"set_name":"T","subset_name":null,"element":"9503"}] CRUDE_INVENTORY_MASS_MIN_9503: [{"set_name":"T","subset_name":null,"element":"9503"}] CRUDE_INVENTORY_MASS_MAX_9503: [{"set_name":"T","subset_name":null,"element":"9503"}] | CRUDE_INVENTORY_LEVEL_MIN_9503: 9503原油罐安全液位下限为2.5米。 CRUDE_INVENTORY_LEVEL_MAX_9503: 9503原油罐安全液位上限为13.6米。 CRUDE_INVENTORY_MASS_MIN_9503: 9503原油罐库存质量下限由安全液位下限2.5米与米系数530吨/米计算得到，为1325吨。 CRUDE_INVENTORY_MASS_MAX_9503: 9503原油罐库存质量上限由安全液位上限13.6米与米系数530吨/米计算得到，为7208吨。 | 已生成v1 | 建议参数名使用 inventory_level_min / inventory_level_max；推导规则可使用 inventory_mass_min / inventory_mass_max。
8 | 原油类/原油罐库存上下限.json | CRUDE_INVENTORY_BOUND_9510 | 9510原油罐库存下限为2612.5吨，库存上限为14212吨。 | 重建+拆分（源值） | 当前把“安全液位×米系数”计算得到的质量库存上下限当作源表直接边界；且一条规则同时含上下限。 | 储罐数据!A12:I12（安全高度下限E、上限D、米系数H） | 源表直接值：安全液位下限=2.5 m，上限=13.6 m，米系数=1045 t/m；当前质量边界为计算值。 | CRUDE_INVENTORY_LEVEL_MIN_9510 CRUDE_INVENTORY_LEVEL_MAX_9510 | CRUDE_INVENTORY_MASS_MIN_9510 CRUDE_INVENTORY_MASS_MAX_9510 | CRUDE_INVENTORY_LEVEL_MIN_9510: [{"set_name":"T","subset_name":null,"element":"9510"}] CRUDE_INVENTORY_LEVEL_MAX_9510: [{"set_name":"T","subset_name":null,"element":"9510"}] CRUDE_INVENTORY_MASS_MIN_9510: [{"set_name":"T","subset_name":null,"element":"9510"}] CRUDE_INVENTORY_MASS_MAX_9510: [{"set_name":"T","subset_name":null,"element":"9510"}] | CRUDE_INVENTORY_LEVEL_MIN_9510: 9510原油罐安全液位下限为2.5米。 CRUDE_INVENTORY_LEVEL_MAX_9510: 9510原油罐安全液位上限为13.6米。 CRUDE_INVENTORY_MASS_MIN_9510: 9510原油罐库存质量下限由安全液位下限2.5米与米系数1045吨/米计算得到，为2612.5吨。 CRUDE_INVENTORY_MASS_MAX_9510: 9510原油罐库存质量上限由安全液位上限13.6米与米系数1045吨/米计算得到，为14212吨。 | 已生成v1 | 建议参数名使用 inventory_level_min / inventory_level_max；推导规则可使用 inventory_mass_min / inventory_mass_max。
9 | 原油类/原油罐库存上下限.json | CRUDE_INVENTORY_BOUND_6104 | 6104原油罐（航煤掺炼）库存下限为797.5吨，库存上限为3987.5吨。 | 重建+拆分（源值） | 当前把“安全液位×米系数”计算得到的质量库存上下限当作源表直接边界；且一条规则同时含上下限。 | 储罐数据!A13:I13（安全高度下限E、上限D、米系数H） | 源表直接值：安全液位下限=2.5 m，上限=12.5 m，米系数=319 t/m；当前质量边界为计算值。 | CRUDE_INVENTORY_LEVEL_MIN_6104 CRUDE_INVENTORY_LEVEL_MAX_6104 | CRUDE_INVENTORY_MASS_MIN_6104 CRUDE_INVENTORY_MASS_MAX_6104 | CRUDE_INVENTORY_LEVEL_MIN_6104: [{"set_name":"T","subset_name":null,"element":"6104"}] CRUDE_INVENTORY_LEVEL_MAX_6104: [{"set_name":"T","subset_name":null,"element":"6104"}] CRUDE_INVENTORY_MASS_MIN_6104: [{"set_name":"T","subset_name":null,"element":"6104"}] CRUDE_INVENTORY_MASS_MAX_6104: [{"set_name":"T","subset_name":null,"element":"6104"}] | CRUDE_INVENTORY_LEVEL_MIN_6104: 6104原油罐（航煤掺炼）安全液位下限为2.5米。 CRUDE_INVENTORY_LEVEL_MAX_6104: 6104原油罐（航煤掺炼）安全液位上限为12.5米。 CRUDE_INVENTORY_MASS_MIN_6104: 6104原油罐（航煤掺炼）库存质量下限由安全液位下限2.5米与米系数319吨/米计算得到，为797.5吨。 CRUDE_INVENTORY_MASS_MAX_6104: 6104原油罐（航煤掺炼）库存质量上限由安全液位上限12.5米与米系数319吨/米计算得到，为3987.5吨。 | 已生成v1 | 建议参数名使用 inventory_level_min / inventory_level_max；推导规则可使用 inventory_mass_min / inventory_mass_max。
10 | 原油类/原油罐库存上下限.json | CRUDE_INVENTORY_BOUND_6103 | 6103原油罐（环保应急）库存下限为797.5吨，库存上限为3987.5吨。 | 重建+拆分（源值） | 当前把“安全液位×米系数”计算得到的质量库存上下限当作源表直接边界；且一条规则同时含上下限。 | 储罐数据!A14:I14（安全高度下限E、上限D、米系数H） | 源表直接值：安全液位下限=2.5 m，上限=12.5 m，米系数=319 t/m；当前质量边界为计算值。 | CRUDE_INVENTORY_LEVEL_MIN_6103 CRUDE_INVENTORY_LEVEL_MAX_6103 | CRUDE_INVENTORY_MASS_MIN_6103 CRUDE_INVENTORY_MASS_MAX_6103 | CRUDE_INVENTORY_LEVEL_MIN_6103: [{"set_name":"T","subset_name":null,"element":"6103"}] CRUDE_INVENTORY_LEVEL_MAX_6103: [{"set_name":"T","subset_name":null,"element":"6103"}] CRUDE_INVENTORY_MASS_MIN_6103: [{"set_name":"T","subset_name":null,"element":"6103"}] CRUDE_INVENTORY_MASS_MAX_6103: [{"set_name":"T","subset_name":null,"element":"6103"}] | CRUDE_INVENTORY_LEVEL_MIN_6103: 6103原油罐（环保应急）安全液位下限为2.5米。 CRUDE_INVENTORY_LEVEL_MAX_6103: 6103原油罐（环保应急）安全液位上限为12.5米。 CRUDE_INVENTORY_MASS_MIN_6103: 6103原油罐（环保应急）库存质量下限由安全液位下限2.5米与米系数319吨/米计算得到，为797.5吨。 CRUDE_INVENTORY_MASS_MAX_6103: 6103原油罐（环保应急）库存质量上限由安全液位上限12.5米与米系数319吨/米计算得到，为3987.5吨。 | 已生成v1 | 建议参数名使用 inventory_level_min / inventory_level_max；推导规则可使用 inventory_mass_min / inventory_mass_max。
11 | 原油类/原油罐库存上下限.json | CRUDE_INVENTORY_BOUND_9504 | 9504原油罐（环保应急）库存下限为1325吨，库存上限为7208吨。 | 重建+拆分（源值） | 当前把“安全液位×米系数”计算得到的质量库存上下限当作源表直接边界；且一条规则同时含上下限。 | 储罐数据!A15:I15（安全高度下限E、上限D、米系数H） | 源表直接值：安全液位下限=2.5 m，上限=13.6 m，米系数=530 t/m；当前质量边界为计算值。 | CRUDE_INVENTORY_LEVEL_MIN_9504 CRUDE_INVENTORY_LEVEL_MAX_9504 | CRUDE_INVENTORY_MASS_MIN_9504 CRUDE_INVENTORY_MASS_MAX_9504 | CRUDE_INVENTORY_LEVEL_MIN_9504: [{"set_name":"T","subset_name":null,"element":"9504"}] CRUDE_INVENTORY_LEVEL_MAX_9504: [{"set_name":"T","subset_name":null,"element":"9504"}] CRUDE_INVENTORY_MASS_MIN_9504: [{"set_name":"T","subset_name":null,"element":"9504"}] CRUDE_INVENTORY_MASS_MAX_9504: [{"set_name":"T","subset_name":null,"element":"9504"}] | CRUDE_INVENTORY_LEVEL_MIN_9504: 9504原油罐（环保应急）安全液位下限为2.5米。 CRUDE_INVENTORY_LEVEL_MAX_9504: 9504原油罐（环保应急）安全液位上限为13.6米。 CRUDE_INVENTORY_MASS_MIN_9504: 9504原油罐（环保应急）库存质量下限由安全液位下限2.5米与米系数530吨/米计算得到，为1325吨。 CRUDE_INVENTORY_MASS_MAX_9504: 9504原油罐（环保应急）库存质量上限由安全液位上限13.6米与米系数530吨/米计算得到，为7208吨。 | 已生成v1 | 建议参数名使用 inventory_level_min / inventory_level_max；推导规则可使用 inventory_mass_min / inventory_mass_max。
12 | 原油类/原油罐库存上下限.json | CRUDE_INVENTORY_BOUND_9509 | 9509原油罐（环保应急）库存下限为3110吨，库存上限为16172吨。 | 重建+拆分（源值） | 当前把“安全液位×米系数”计算得到的质量库存上下限当作源表直接边界；且一条规则同时含上下限。 | 储罐数据!A16:I16（安全高度下限E、上限D、米系数H） | 源表直接值：安全液位下限=2.5 m，上限=13.0 m，米系数=1244 t/m；当前质量边界为计算值。 | CRUDE_INVENTORY_LEVEL_MIN_9509 CRUDE_INVENTORY_LEVEL_MAX_9509 | CRUDE_INVENTORY_MASS_MIN_9509 CRUDE_INVENTORY_MASS_MAX_9509 | CRUDE_INVENTORY_LEVEL_MIN_9509: [{"set_name":"T","subset_name":null,"element":"9509"}] CRUDE_INVENTORY_LEVEL_MAX_9509: [{"set_name":"T","subset_name":null,"element":"9509"}] CRUDE_INVENTORY_MASS_MIN_9509: [{"set_name":"T","subset_name":null,"element":"9509"}] CRUDE_INVENTORY_MASS_MAX_9509: [{"set_name":"T","subset_name":null,"element":"9509"}] | CRUDE_INVENTORY_LEVEL_MIN_9509: 9509原油罐（环保应急）安全液位下限为2.5米。 CRUDE_INVENTORY_LEVEL_MAX_9509: 9509原油罐（环保应急）安全液位上限为13米。 CRUDE_INVENTORY_MASS_MIN_9509: 9509原油罐（环保应急）库存质量下限由安全液位下限2.5米与米系数1244吨/米计算得到，为3110吨。 CRUDE_INVENTORY_MASS_MAX_9509: 9509原油罐（环保应急）库存质量上限由安全液位上限13米与米系数1244吨/米计算得到，为16172吨。 | 已生成v1 | 建议参数名使用 inventory_level_min / inventory_level_max；推导规则可使用 inventory_mass_min / inventory_mass_max。
13 | 原油类/原油混合侧线收率计算.json | CRUDE_MIX_SIDECUT_YIELD_300_NK1 | 300万吨年常压装置的300_常石脑油侧线中，YCO质量收率为0.0948，RCO质量收率为0.1443。 | 重建+拆分（原油实体） | 一条规则同时保存YCO/RCO两个原油参数；应按“装置-原油-侧线”原子化。当前0~1值是对源表百分数的归一化。 | Assay表!C6:D6；常压装置Assay数据中300万吨装置均引用Assay4 | YCO=9.48%，RCO=14.43%；两者是不同原油，不是上下限。 | CDU_SIDECUT_YIELD_300_NK1_YCO CDU_SIDECUT_YIELD_300_NK1_RCO |  | CDU_SIDECUT_YIELD_300_NK1_YCO: [{"set_name":"CDUko","subset_name":null,"element":"300万吨年常压装置.NK1.YCO"}] CDU_SIDECUT_YIELD_300_NK1_RCO: [{"set_name":"CDUko","subset_name":null,"element":"300万吨年常压装置.NK1.RCO"}] | CDU_SIDECUT_YIELD_300_NK1_YCO: 300万吨年常压装置加工YCO时，300_常石脑油侧线质量收率为9.48%。 CDU_SIDECUT_YIELD_300_NK1_RCO: 300万吨年常压装置加工RCO时，300_常石脑油侧线质量收率为14.43%。 | 已生成v1 | 若下游计算要求0~1，可在模型输入转换层除以100，不建议在知识源规则中静默归一化。
14 | 原油类/原油混合侧线收率计算.json | CRUDE_MIX_SIDECUT_YIELD_300_KE1 | 300万吨年常压装置的300_常一线侧线中，YCO质量收率为0.0948，RCO质量收率为0.1083。 | 重建+拆分（原油实体） | 一条规则同时保存YCO/RCO两个原油参数；应按“装置-原油-侧线”原子化。当前0~1值是对源表百分数的归一化。 | Assay表!C7:D7；常压装置Assay数据中300万吨装置均引用Assay4 | YCO=9.48%，RCO=10.83%；两者是不同原油，不是上下限。 | CDU_SIDECUT_YIELD_300_KE1_YCO CDU_SIDECUT_YIELD_300_KE1_RCO |  | CDU_SIDECUT_YIELD_300_KE1_YCO: [{"set_name":"CDUko","subset_name":null,"element":"300万吨年常压装置.KE1.YCO"}] CDU_SIDECUT_YIELD_300_KE1_RCO: [{"set_name":"CDUko","subset_name":null,"element":"300万吨年常压装置.KE1.RCO"}] | CDU_SIDECUT_YIELD_300_KE1_YCO: 300万吨年常压装置加工YCO时，300_常一线侧线质量收率为9.48%。 CDU_SIDECUT_YIELD_300_KE1_RCO: 300万吨年常压装置加工RCO时，300_常一线侧线质量收率为10.83%。 | 已生成v1 | 若下游计算要求0~1，可在模型输入转换层除以100，不建议在知识源规则中静默归一化。
15 | 原油类/原油混合侧线收率计算.json | CRUDE_MIX_SIDECUT_YIELD_300_LD1 | 300万吨年常压装置的300_常二线侧线中，YCO质量收率为0.2213，RCO质量收率为0.2179。 | 重建+拆分（原油实体） | 一条规则同时保存YCO/RCO两个原油参数；应按“装置-原油-侧线”原子化。当前0~1值是对源表百分数的归一化。 | Assay表!C8:D8；常压装置Assay数据中300万吨装置均引用Assay4 | YCO=22.13%，RCO=21.79%；两者是不同原油，不是上下限。 | CDU_SIDECUT_YIELD_300_LD1_YCO CDU_SIDECUT_YIELD_300_LD1_RCO |  | CDU_SIDECUT_YIELD_300_LD1_YCO: [{"set_name":"CDUko","subset_name":null,"element":"300万吨年常压装置.LD1.YCO"}] CDU_SIDECUT_YIELD_300_LD1_RCO: [{"set_name":"CDUko","subset_name":null,"element":"300万吨年常压装置.LD1.RCO"}] | CDU_SIDECUT_YIELD_300_LD1_YCO: 300万吨年常压装置加工YCO时，300_常二线侧线质量收率为22.13%。 CDU_SIDECUT_YIELD_300_LD1_RCO: 300万吨年常压装置加工RCO时，300_常二线侧线质量收率为21.79%。 | 已生成v1 | 若下游计算要求0~1，可在模型输入转换层除以100，不建议在知识源规则中静默归一化。
16 | 原油类/原油混合侧线收率计算.json | CRUDE_MIX_SIDECUT_YIELD_300_HD1 | 300万吨年常压装置的300_常三线侧线中，YCO质量收率为0.2985，RCO质量收率为0.2855。 | 重建+拆分（原油实体） | 一条规则同时保存YCO/RCO两个原油参数；应按“装置-原油-侧线”原子化。当前0~1值是对源表百分数的归一化。 | Assay表!C9:D9；常压装置Assay数据中300万吨装置均引用Assay4 | YCO=29.85%，RCO=28.55%；两者是不同原油，不是上下限。 | CDU_SIDECUT_YIELD_300_HD1_YCO CDU_SIDECUT_YIELD_300_HD1_RCO |  | CDU_SIDECUT_YIELD_300_HD1_YCO: [{"set_name":"CDUko","subset_name":null,"element":"300万吨年常压装置.HD1.YCO"}] CDU_SIDECUT_YIELD_300_HD1_RCO: [{"set_name":"CDUko","subset_name":null,"element":"300万吨年常压装置.HD1.RCO"}] | CDU_SIDECUT_YIELD_300_HD1_YCO: 300万吨年常压装置加工YCO时，300_常三线侧线质量收率为29.85%。 CDU_SIDECUT_YIELD_300_HD1_RCO: 300万吨年常压装置加工RCO时，300_常三线侧线质量收率为28.55%。 | 已生成v1 | 若下游计算要求0~1，可在模型输入转换层除以100，不建议在知识源规则中静默归一化。
17 | 原油类/原油混合侧线收率计算.json | CRUDE_MIX_SIDECUT_YIELD_300_VR1 | 300万吨年常压装置的300_常渣侧线中，YCO质量收率为0.2369，RCO质量收率为0.1987。 | 重建+拆分（原油实体） | 一条规则同时保存YCO/RCO两个原油参数；应按“装置-原油-侧线”原子化。当前0~1值是对源表百分数的归一化。 | Assay表!C10:D10；常压装置Assay数据中300万吨装置均引用Assay4 | YCO=23.69%，RCO=19.87%；两者是不同原油，不是上下限。 | CDU_SIDECUT_YIELD_300_VR1_YCO CDU_SIDECUT_YIELD_300_VR1_RCO |  | CDU_SIDECUT_YIELD_300_VR1_YCO: [{"set_name":"CDUko","subset_name":null,"element":"300万吨年常压装置.VR1.YCO"}] CDU_SIDECUT_YIELD_300_VR1_RCO: [{"set_name":"CDUko","subset_name":null,"element":"300万吨年常压装置.VR1.RCO"}] | CDU_SIDECUT_YIELD_300_VR1_YCO: 300万吨年常压装置加工YCO时，300_常渣侧线质量收率为23.69%。 CDU_SIDECUT_YIELD_300_VR1_RCO: 300万吨年常压装置加工RCO时，300_常渣侧线质量收率为19.87%。 | 已生成v1 | 若下游计算要求0~1，可在模型输入转换层除以100，不建议在知识源规则中静默归一化。
18 | 原油类/原油混合侧线收率计算.json | CRUDE_MIX_SIDECUT_YIELD_260_NK1 | 260万吨年常压装置的260_常石脑油侧线中，YCO质量收率为0.0948，RCO质量收率为0.1443。 | 重建+拆分（原油实体） | 一条规则同时保存YCO/RCO两个原油参数；应按“装置-原油-侧线”原子化。当前0~1值是对源表百分数的归一化。 | Assay表!C6:D6；常压装置Assay数据中260万吨装置均引用Assay4 | YCO=9.48%，RCO=14.43%；两者是不同原油，不是上下限。 | CDU_SIDECUT_YIELD_260_NK1_YCO CDU_SIDECUT_YIELD_260_NK1_RCO |  | CDU_SIDECUT_YIELD_260_NK1_YCO: [{"set_name":"CDUko","subset_name":null,"element":"260万吨年常压装置.NK1.YCO"}] CDU_SIDECUT_YIELD_260_NK1_RCO: [{"set_name":"CDUko","subset_name":null,"element":"260万吨年常压装置.NK1.RCO"}] | CDU_SIDECUT_YIELD_260_NK1_YCO: 260万吨年常压装置加工YCO时，260_常石脑油侧线质量收率为9.48%。 CDU_SIDECUT_YIELD_260_NK1_RCO: 260万吨年常压装置加工RCO时，260_常石脑油侧线质量收率为14.43%。 | 已生成v1 | 若下游计算要求0~1，可在模型输入转换层除以100，不建议在知识源规则中静默归一化。
19 | 原油类/原油混合侧线收率计算.json | CRUDE_MIX_SIDECUT_YIELD_260_KE1 | 260万吨年常压装置的260_常一线侧线中，YCO质量收率为0.0948，RCO质量收率为0.1083。 | 重建+拆分（原油实体） | 一条规则同时保存YCO/RCO两个原油参数；应按“装置-原油-侧线”原子化。当前0~1值是对源表百分数的归一化。 | Assay表!C7:D7；常压装置Assay数据中260万吨装置均引用Assay4 | YCO=9.48%，RCO=10.83%；两者是不同原油，不是上下限。 | CDU_SIDECUT_YIELD_260_KE1_YCO CDU_SIDECUT_YIELD_260_KE1_RCO |  | CDU_SIDECUT_YIELD_260_KE1_YCO: [{"set_name":"CDUko","subset_name":null,"element":"260万吨年常压装置.KE1.YCO"}] CDU_SIDECUT_YIELD_260_KE1_RCO: [{"set_name":"CDUko","subset_name":null,"element":"260万吨年常压装置.KE1.RCO"}] | CDU_SIDECUT_YIELD_260_KE1_YCO: 260万吨年常压装置加工YCO时，260_常一线侧线质量收率为9.48%。 CDU_SIDECUT_YIELD_260_KE1_RCO: 260万吨年常压装置加工RCO时，260_常一线侧线质量收率为10.83%。 | 已生成v1 | 若下游计算要求0~1，可在模型输入转换层除以100，不建议在知识源规则中静默归一化。
20 | 原油类/原油混合侧线收率计算.json | CRUDE_MIX_SIDECUT_YIELD_260_LD1 | 260万吨年常压装置的260_常二线侧线中，YCO质量收率为0.2213，RCO质量收率为0.2179。 | 重建+拆分（原油实体） | 一条规则同时保存YCO/RCO两个原油参数；应按“装置-原油-侧线”原子化。当前0~1值是对源表百分数的归一化。 | Assay表!C8:D8；常压装置Assay数据中260万吨装置均引用Assay4 | YCO=22.13%，RCO=21.79%；两者是不同原油，不是上下限。 | CDU_SIDECUT_YIELD_260_LD1_YCO CDU_SIDECUT_YIELD_260_LD1_RCO |  | CDU_SIDECUT_YIELD_260_LD1_YCO: [{"set_name":"CDUko","subset_name":null,"element":"260万吨年常压装置.LD1.YCO"}] CDU_SIDECUT_YIELD_260_LD1_RCO: [{"set_name":"CDUko","subset_name":null,"element":"260万吨年常压装置.LD1.RCO"}] | CDU_SIDECUT_YIELD_260_LD1_YCO: 260万吨年常压装置加工YCO时，260_常二线侧线质量收率为22.13%。 CDU_SIDECUT_YIELD_260_LD1_RCO: 260万吨年常压装置加工RCO时，260_常二线侧线质量收率为21.79%。 | 已生成v1 | 若下游计算要求0~1，可在模型输入转换层除以100，不建议在知识源规则中静默归一化。
21 | 原油类/原油混合侧线收率计算.json | CRUDE_MIX_SIDECUT_YIELD_260_HD1 | 260万吨年常压装置的260_常三线侧线中，YCO质量收率为0.2985，RCO质量收率为0.2855。 | 重建+拆分（原油实体） | 一条规则同时保存YCO/RCO两个原油参数；应按“装置-原油-侧线”原子化。当前0~1值是对源表百分数的归一化。 | Assay表!C9:D9；常压装置Assay数据中260万吨装置均引用Assay4 | YCO=29.85%，RCO=28.55%；两者是不同原油，不是上下限。 | CDU_SIDECUT_YIELD_260_HD1_YCO CDU_SIDECUT_YIELD_260_HD1_RCO |  | CDU_SIDECUT_YIELD_260_HD1_YCO: [{"set_name":"CDUko","subset_name":null,"element":"260万吨年常压装置.HD1.YCO"}] CDU_SIDECUT_YIELD_260_HD1_RCO: [{"set_name":"CDUko","subset_name":null,"element":"260万吨年常压装置.HD1.RCO"}] | CDU_SIDECUT_YIELD_260_HD1_YCO: 260万吨年常压装置加工YCO时，260_常三线侧线质量收率为29.85%。 CDU_SIDECUT_YIELD_260_HD1_RCO: 260万吨年常压装置加工RCO时，260_常三线侧线质量收率为28.55%。 | 已生成v1 | 若下游计算要求0~1，可在模型输入转换层除以100，不建议在知识源规则中静默归一化。
22 | 原油类/原油混合侧线收率计算.json | CRUDE_MIX_SIDECUT_YIELD_260_VR1 | 260万吨年常压装置的260_常渣侧线中，YCO质量收率为0.2369，RCO质量收率为0.1987。 | 重建+拆分（原油实体） | 一条规则同时保存YCO/RCO两个原油参数；应按“装置-原油-侧线”原子化。当前0~1值是对源表百分数的归一化。 | Assay表!C10:D10；常压装置Assay数据中260万吨装置均引用Assay4 | YCO=23.69%，RCO=19.87%；两者是不同原油，不是上下限。 | CDU_SIDECUT_YIELD_260_VR1_YCO CDU_SIDECUT_YIELD_260_VR1_RCO |  | CDU_SIDECUT_YIELD_260_VR1_YCO: [{"set_name":"CDUko","subset_name":null,"element":"260万吨年常压装置.VR1.YCO"}] CDU_SIDECUT_YIELD_260_VR1_RCO: [{"set_name":"CDUko","subset_name":null,"element":"260万吨年常压装置.VR1.RCO"}] | CDU_SIDECUT_YIELD_260_VR1_YCO: 260万吨年常压装置加工YCO时，260_常渣侧线质量收率为23.69%。 CDU_SIDECUT_YIELD_260_VR1_RCO: 260万吨年常压装置加工RCO时，260_常渣侧线质量收率为19.87%。 | 已生成v1 | 若下游计算要求0~1，可在模型输入转换层除以100，不建议在知识源规则中静默归一化。
23 | 装置类/装置类.json | UNIT_FEED_BOUND_CDU_300 | 300万吨年常压装置进料下限为7293吨/天，上限为9009吨/天。 | 推导规则重构 | 当前规则把计算得到的进料边界写成源参数，并把上下限合并；需区分源字段与推导边界。 | 常压装置Assay数据!B5:E5 | 进料下限=8580×0.85；进料上限=8580×1.05。两端均为推导值。 | UNIT_RATED_LOAD_CDU_300 UNIT_MIN_LOAD_FACTOR_CDU_300 UNIT_MAX_LOAD_FACTOR_CDU_300 | UNIT_FEED_MIN_CDU_300 UNIT_FEED_MAX_CDU_300 | UNIT_RATED_LOAD_CDU_300: [{"set_name":"U","subset_name":"Ucdu","element":"300万吨年常压装置"}] UNIT_MIN_LOAD_FACTOR_CDU_300: [{"set_name":"U","subset_name":"Ucdu","element":"300万吨年常压装置"}] UNIT_MAX_LOAD_FACTOR_CDU_300: [{"set_name":"U","subset_name":"Ucdu","element":"300万吨年常压装置"}] UNIT_FEED_MIN_CDU_300: [{"set_name":"U","subset_name":"Ucdu","element":"300万吨年常压装置"}] UNIT_FEED_MAX_CDU_300: [{"set_name":"U","subset_name":"Ucdu","element":"300万吨年常压装置"}] | UNIT_RATED_LOAD_CDU_300: 300万吨年常压装置额定负荷为8580吨/天。 UNIT_MIN_LOAD_FACTOR_CDU_300: 300万吨年常压装置最小负荷系数为0.85。 UNIT_MAX_LOAD_FACTOR_CDU_300: 300万吨年常压装置最大负荷系数为1.05。 UNIT_FEED_MIN_CDU_300: 300万吨年常压装置进料下限由额定负荷与最小负荷系数计算得到，为7293吨/天。 UNIT_FEED_MAX_CDU_300: 300万吨年常压装置进料上限由额定负荷与最大负荷系数计算得到，为9009吨/天。 | 已生成v1 | 主结果建议保存额定负荷及负荷系数；如模型确需加工能力上下限，再由推导层生成。
24 | 装置类/装置类.json | UNIT_FEED_BOUND_CDU_260 | 260万吨年常压装置进料下限为6485.5吨/天，上限为8011.5吨/天。 | 推导规则重构 | 当前规则把计算得到的进料边界写成源参数，并把上下限合并；需区分源字段与推导边界。 | 常压装置Assay数据!K5:N5 | 进料下限=7630×0.85；进料上限=7630×1.05。两端均为推导值。 | UNIT_RATED_LOAD_CDU_260 UNIT_MIN_LOAD_FACTOR_CDU_260 UNIT_MAX_LOAD_FACTOR_CDU_260 | UNIT_FEED_MIN_CDU_260 UNIT_FEED_MAX_CDU_260 | UNIT_RATED_LOAD_CDU_260: [{"set_name":"U","subset_name":"Ucdu","element":"260万吨年常压装置"}] UNIT_MIN_LOAD_FACTOR_CDU_260: [{"set_name":"U","subset_name":"Ucdu","element":"260万吨年常压装置"}] UNIT_MAX_LOAD_FACTOR_CDU_260: [{"set_name":"U","subset_name":"Ucdu","element":"260万吨年常压装置"}] UNIT_FEED_MIN_CDU_260: [{"set_name":"U","subset_name":"Ucdu","element":"260万吨年常压装置"}] UNIT_FEED_MAX_CDU_260: [{"set_name":"U","subset_name":"Ucdu","element":"260万吨年常压装置"}] | UNIT_RATED_LOAD_CDU_260: 260万吨年常压装置额定负荷为7630吨/天。 UNIT_MIN_LOAD_FACTOR_CDU_260: 260万吨年常压装置最小负荷系数为0.85。 UNIT_MAX_LOAD_FACTOR_CDU_260: 260万吨年常压装置最大负荷系数为1.05。 UNIT_FEED_MIN_CDU_260: 260万吨年常压装置进料下限由额定负荷与最小负荷系数计算得到，为6485.5吨/天。 UNIT_FEED_MAX_CDU_260: 260万吨年常压装置进料上限由额定负荷与最大负荷系数计算得到，为8011.5吨/天。 | 已生成v1 | 主结果建议保存额定负荷及负荷系数；如模型确需加工能力上下限，再由推导层生成。
25 | 装置类/装置类.json | UNIT_FEED_BOUND_FCC_200 | 200万催化装置进料下限为4590吨/天，上限为5600吨/天。 | 推导规则重构 | 当前规则把计算得到的进料边界写成源参数，并把上下限合并；需区分源字段与推导边界。 | 二次加工装置基础数据!D3:H3 | 进料下限=5100×0.9；进料上限直接取“最大加工负荷”=5600 t/d。下限为推导值，上限对应源字段。 | UNIT_RATED_LOAD_FCC_200 UNIT_MIN_LOAD_FACTOR_FCC_200 UNIT_MAX_PROCESSING_LOAD_FCC_200 | UNIT_FEED_MIN_FCC_200 UNIT_FEED_MAX_FCC_200 | UNIT_RATED_LOAD_FCC_200: [{"set_name":"U","subset_name":"Up","element":"200万催化装置"}] UNIT_MIN_LOAD_FACTOR_FCC_200: [{"set_name":"U","subset_name":"Up","element":"200万催化装置"}] UNIT_MAX_PROCESSING_LOAD_FCC_200: [{"set_name":"U","subset_name":"Up","element":"200万催化装置"}] UNIT_FEED_MIN_FCC_200: [{"set_name":"U","subset_name":"Up","element":"200万催化装置"}] UNIT_FEED_MAX_FCC_200: [{"set_name":"U","subset_name":"Up","element":"200万催化装置"}] | UNIT_RATED_LOAD_FCC_200: 200万催化装置额定负荷为5100吨/天。 UNIT_MIN_LOAD_FACTOR_FCC_200: 200万催化装置最小负荷系数为0.9。 UNIT_MAX_PROCESSING_LOAD_FCC_200: 200万催化装置最大加工负荷为5600吨/天。 UNIT_FEED_MIN_FCC_200: 200万催化装置进料下限由额定负荷与最小负荷系数计算得到，为4590吨/天。 UNIT_FEED_MAX_FCC_200: 200万催化装置进料上限按源表最大加工负荷取值，为5600吨/天。 | 已生成v1 | 最大负荷系数在源表中也存在，但当前上限算法未使用；不应把它与最大加工负荷混成同一事实。
26 | 装置类/装置类.json | UNIT_FEED_BOUND_FCC_100 | 100万催化装置进料下限为2295吨/天，上限为2800吨/天。 | 推导规则重构 | 当前规则把计算得到的进料边界写成源参数，并把上下限合并；需区分源字段与推导边界。 | 二次加工装置基础数据!D4:H4 | 进料下限=2550×0.9；进料上限直接取“最大加工负荷”=2800 t/d。下限为推导值，上限对应源字段。 | UNIT_RATED_LOAD_FCC_100 UNIT_MIN_LOAD_FACTOR_FCC_100 UNIT_MAX_PROCESSING_LOAD_FCC_100 | UNIT_FEED_MIN_FCC_100 UNIT_FEED_MAX_FCC_100 | UNIT_RATED_LOAD_FCC_100: [{"set_name":"U","subset_name":"Up","element":"100万催化装置"}] UNIT_MIN_LOAD_FACTOR_FCC_100: [{"set_name":"U","subset_name":"Up","element":"100万催化装置"}] UNIT_MAX_PROCESSING_LOAD_FCC_100: [{"set_name":"U","subset_name":"Up","element":"100万催化装置"}] UNIT_FEED_MIN_FCC_100: [{"set_name":"U","subset_name":"Up","element":"100万催化装置"}] UNIT_FEED_MAX_FCC_100: [{"set_name":"U","subset_name":"Up","element":"100万催化装置"}] | UNIT_RATED_LOAD_FCC_100: 100万催化装置额定负荷为2550吨/天。 UNIT_MIN_LOAD_FACTOR_FCC_100: 100万催化装置最小负荷系数为0.9。 UNIT_MAX_PROCESSING_LOAD_FCC_100: 100万催化装置最大加工负荷为2800吨/天。 UNIT_FEED_MIN_FCC_100: 100万催化装置进料下限由额定负荷与最小负荷系数计算得到，为2295吨/天。 UNIT_FEED_MAX_FCC_100: 100万催化装置进料上限按源表最大加工负荷取值，为2800吨/天。 | 已生成v1 | 最大负荷系数在源表中也存在，但当前上限算法未使用；不应把它与最大加工负荷混成同一事实。
27 | 装置类/装置类.json | UNIT_FEED_BOUND_DIESEL_HYDRO_140 | 140万柴油加氢装置进料下限为2524.8吨/天，上限为4632吨/天。 | 推导规则重构 | 当前规则把计算得到的进料边界写成源参数，并把上下限合并；需区分源字段与推导边界。 | 二次加工装置基础数据!D16:H16 | 进料下限=4208×0.6；进料上限直接取“最大加工负荷”=4632 t/d。下限为推导值，上限对应源字段。 | UNIT_RATED_LOAD_DIESEL_HYDRO_140 UNIT_MIN_LOAD_FACTOR_DIESEL_HYDRO_140 UNIT_MAX_PROCESSING_LOAD_DIESEL_HYDRO_140 | UNIT_FEED_MIN_DIESEL_HYDRO_140 UNIT_FEED_MAX_DIESEL_HYDRO_140 | UNIT_RATED_LOAD_DIESEL_HYDRO_140: [{"set_name":"U","subset_name":"Up","element":"140万柴油加氢装置"}] UNIT_MIN_LOAD_FACTOR_DIESEL_HYDRO_140: [{"set_name":"U","subset_name":"Up","element":"140万柴油加氢装置"}] UNIT_MAX_PROCESSING_LOAD_DIESEL_HYDRO_140: [{"set_name":"U","subset_name":"Up","element":"140万柴油加氢装置"}] UNIT_FEED_MIN_DIESEL_HYDRO_140: [{"set_name":"U","subset_name":"Up","element":"140万柴油加氢装置"}] UNIT_FEED_MAX_DIESEL_HYDRO_140: [{"set_name":"U","subset_name":"Up","element":"140万柴油加氢装置"}] | UNIT_RATED_LOAD_DIESEL_HYDRO_140: 140万柴油加氢装置额定负荷为4208吨/天。 UNIT_MIN_LOAD_FACTOR_DIESEL_HYDRO_140: 140万柴油加氢装置最小负荷系数为0.6。 UNIT_MAX_PROCESSING_LOAD_DIESEL_HYDRO_140: 140万柴油加氢装置最大加工负荷为4632吨/天。 UNIT_FEED_MIN_DIESEL_HYDRO_140: 140万柴油加氢装置进料下限由额定负荷与最小负荷系数计算得到，为2524.8吨/天。 UNIT_FEED_MAX_DIESEL_HYDRO_140: 140万柴油加氢装置进料上限按源表最大加工负荷取值，为4632吨/天。 | 已生成v1 | 最大负荷系数在源表中也存在，但当前上限算法未使用；不应把它与最大加工负荷混成同一事实。
28 | 装置类/装置类.json | UNIT_FEED_BOUND_DIESEL_HYDRO_240 | 240万柴油加氢装置进料下限为4319.91吨/天，上限为7200吨/天。 | 推导规则重构 | 当前规则把计算得到的进料边界写成源参数，并把上下限合并；需区分源字段与推导边界。 | 二次加工装置基础数据!D22:H22 | 进料下限=6857×0.63；进料上限直接取“最大加工负荷”=7200 t/d。下限为推导值，上限对应源字段。 | UNIT_RATED_LOAD_DIESEL_HYDRO_240 UNIT_MIN_LOAD_FACTOR_DIESEL_HYDRO_240 UNIT_MAX_PROCESSING_LOAD_DIESEL_HYDRO_240 | UNIT_FEED_MIN_DIESEL_HYDRO_240 UNIT_FEED_MAX_DIESEL_HYDRO_240 | UNIT_RATED_LOAD_DIESEL_HYDRO_240: [{"set_name":"U","subset_name":"Up","element":"240万柴油加氢装置"}] UNIT_MIN_LOAD_FACTOR_DIESEL_HYDRO_240: [{"set_name":"U","subset_name":"Up","element":"240万柴油加氢装置"}] UNIT_MAX_PROCESSING_LOAD_DIESEL_HYDRO_240: [{"set_name":"U","subset_name":"Up","element":"240万柴油加氢装置"}] UNIT_FEED_MIN_DIESEL_HYDRO_240: [{"set_name":"U","subset_name":"Up","element":"240万柴油加氢装置"}] UNIT_FEED_MAX_DIESEL_HYDRO_240: [{"set_name":"U","subset_name":"Up","element":"240万柴油加氢装置"}] | UNIT_RATED_LOAD_DIESEL_HYDRO_240: 240万柴油加氢装置额定负荷为6857吨/天。 UNIT_MIN_LOAD_FACTOR_DIESEL_HYDRO_240: 240万柴油加氢装置最小负荷系数为0.63。 UNIT_MAX_PROCESSING_LOAD_DIESEL_HYDRO_240: 240万柴油加氢装置最大加工负荷为7200吨/天。 UNIT_FEED_MIN_DIESEL_HYDRO_240: 240万柴油加氢装置进料下限由额定负荷与最小负荷系数计算得到，为4319.91吨/天。 UNIT_FEED_MAX_DIESEL_HYDRO_240: 240万柴油加氢装置进料上限按源表最大加工负荷取值，为7200吨/天。 | 已生成v1 | 最大负荷系数在源表中也存在，但当前上限算法未使用；不应把它与最大加工负荷混成同一事实。
29 | 装置类/装置类.json | UNIT_FEED_BOUND_REFORMING_120 | 120万重整装置进料下限为2431.2吨/天，上限为4464吨/天。 | 推导规则重构 | 当前规则把计算得到的进料边界写成源参数，并把上下限合并；需区分源字段与推导边界。 | 二次加工装置基础数据!D15:H15 | 进料下限=4052×0.6；进料上限直接取“最大加工负荷”=4464 t/d。下限为推导值，上限对应源字段。 | UNIT_RATED_LOAD_REFORMING_120 UNIT_MIN_LOAD_FACTOR_REFORMING_120 UNIT_MAX_PROCESSING_LOAD_REFORMING_120 | UNIT_FEED_MIN_REFORMING_120 UNIT_FEED_MAX_REFORMING_120 | UNIT_RATED_LOAD_REFORMING_120: [{"set_name":"U","subset_name":"Up","element":"120万重整装置"}] UNIT_MIN_LOAD_FACTOR_REFORMING_120: [{"set_name":"U","subset_name":"Up","element":"120万重整装置"}] UNIT_MAX_PROCESSING_LOAD_REFORMING_120: [{"set_name":"U","subset_name":"Up","element":"120万重整装置"}] UNIT_FEED_MIN_REFORMING_120: [{"set_name":"U","subset_name":"Up","element":"120万重整装置"}] UNIT_FEED_MAX_REFORMING_120: [{"set_name":"U","subset_name":"Up","element":"120万重整装置"}] | UNIT_RATED_LOAD_REFORMING_120: 120万重整装置额定负荷为4052吨/天。 UNIT_MIN_LOAD_FACTOR_REFORMING_120: 120万重整装置最小负荷系数为0.6。 UNIT_MAX_PROCESSING_LOAD_REFORMING_120: 120万重整装置最大加工负荷为4464吨/天。 UNIT_FEED_MIN_REFORMING_120: 120万重整装置进料下限由额定负荷与最小负荷系数计算得到，为2431.2吨/天。 UNIT_FEED_MAX_REFORMING_120: 120万重整装置进料上限按源表最大加工负荷取值，为4464吨/天。 | 已生成v1 | 最大负荷系数在源表中也存在，但当前上限算法未使用；不应把它与最大加工负荷混成同一事实。
30 | 装置类/装置类.json | UNIT_FEED_BOUND_JET_HYDRO_50 | 50万航煤加氢装置进料下限为952吨/天，上限为1488吨/天。 | 推导规则重构 | 当前规则把计算得到的进料边界写成源参数，并把上下限合并；需区分源字段与推导边界。 | 二次加工装置基础数据!D14:H14 | 进料下限=1360×0.7；进料上限直接取“最大加工负荷”=1488 t/d。下限为推导值，上限对应源字段。 | UNIT_RATED_LOAD_JET_HYDRO_50 UNIT_MIN_LOAD_FACTOR_JET_HYDRO_50 UNIT_MAX_PROCESSING_LOAD_JET_HYDRO_50 | UNIT_FEED_MIN_JET_HYDRO_50 UNIT_FEED_MAX_JET_HYDRO_50 | UNIT_RATED_LOAD_JET_HYDRO_50: [{"set_name":"U","subset_name":"Up","element":"50万航煤加氢装置"}] UNIT_MIN_LOAD_FACTOR_JET_HYDRO_50: [{"set_name":"U","subset_name":"Up","element":"50万航煤加氢装置"}] UNIT_MAX_PROCESSING_LOAD_JET_HYDRO_50: [{"set_name":"U","subset_name":"Up","element":"50万航煤加氢装置"}] UNIT_FEED_MIN_JET_HYDRO_50: [{"set_name":"U","subset_name":"Up","element":"50万航煤加氢装置"}] UNIT_FEED_MAX_JET_HYDRO_50: [{"set_name":"U","subset_name":"Up","element":"50万航煤加氢装置"}] | UNIT_RATED_LOAD_JET_HYDRO_50: 50万航煤加氢装置额定负荷为1360吨/天。 UNIT_MIN_LOAD_FACTOR_JET_HYDRO_50: 50万航煤加氢装置最小负荷系数为0.7。 UNIT_MAX_PROCESSING_LOAD_JET_HYDRO_50: 50万航煤加氢装置最大加工负荷为1488吨/天。 UNIT_FEED_MIN_JET_HYDRO_50: 50万航煤加氢装置进料下限由额定负荷与最小负荷系数计算得到，为952吨/天。 UNIT_FEED_MAX_JET_HYDRO_50: 50万航煤加氢装置进料上限按源表最大加工负荷取值，为1488吨/天。 | 已生成v1 | 最大负荷系数在源表中也存在，但当前上限算法未使用；不应把它与最大加工负荷混成同一事实。
31 | 装置类/装置类.json | UNIT_FEED_BOUND_GAS_FRACTIONATION_YL | 气体分馏装置进料下限为575.4吨/天，上限为863吨/天。 | 推导规则重构 | 当前规则把计算得到的进料边界写成源参数，并把上下限合并；需区分源字段与推导边界。 | 二次加工装置基础数据!D6:H6 | 进料下限=822×0.7；进料上限直接取“最大加工负荷”=863 t/d。下限为推导值，上限对应源字段。 | UNIT_RATED_LOAD_GAS_FRACTIONATION_YL UNIT_MIN_LOAD_FACTOR_GAS_FRACTIONATION_YL UNIT_MAX_PROCESSING_LOAD_GAS_FRACTIONATION_YL | UNIT_FEED_MIN_GAS_FRACTIONATION_YL UNIT_FEED_MAX_GAS_FRACTIONATION_YL | UNIT_RATED_LOAD_GAS_FRACTIONATION_YL: [{"set_name":"U","subset_name":"Up","element":"气体分馏装置"}] UNIT_MIN_LOAD_FACTOR_GAS_FRACTIONATION_YL: [{"set_name":"U","subset_name":"Up","element":"气体分馏装置"}] UNIT_MAX_PROCESSING_LOAD_GAS_FRACTIONATION_YL: [{"set_name":"U","subset_name":"Up","element":"气体分馏装置"}] UNIT_FEED_MIN_GAS_FRACTIONATION_YL: [{"set_name":"U","subset_name":"Up","element":"气体分馏装置"}] UNIT_FEED_MAX_GAS_FRACTIONATION_YL: [{"set_name":"U","subset_name":"Up","element":"气体分馏装置"}] | UNIT_RATED_LOAD_GAS_FRACTIONATION_YL: 气体分馏装置额定负荷为822吨/天。 UNIT_MIN_LOAD_FACTOR_GAS_FRACTIONATION_YL: 气体分馏装置最小负荷系数为0.7。 UNIT_MAX_PROCESSING_LOAD_GAS_FRACTIONATION_YL: 气体分馏装置最大加工负荷为863吨/天。 UNIT_FEED_MIN_GAS_FRACTIONATION_YL: 气体分馏装置进料下限由额定负荷与最小负荷系数计算得到，为575.4吨/天。 UNIT_FEED_MAX_GAS_FRACTIONATION_YL: 气体分馏装置进料上限按源表最大加工负荷取值，为863吨/天。 | 已生成v1 | 最大负荷系数在源表中也存在，但当前上限算法未使用；不应把它与最大加工负荷混成同一事实。
32 | 装置类/装置类.json | UNIT_FEED_BOUND_GAS_FRACTIONATION_60 | 60万气体分馏装置进料下限为1190吨/天，上限为1872吨/天。 | 推导规则重构 | 当前规则把计算得到的进料边界写成源参数，并把上下限合并；需区分源字段与推导边界。 | 二次加工装置基础数据!D18:H18 | 进料下限=1700×0.7；进料上限直接取“最大加工负荷”=1872 t/d。下限为推导值，上限对应源字段。 | UNIT_RATED_LOAD_GAS_FRACTIONATION_60 UNIT_MIN_LOAD_FACTOR_GAS_FRACTIONATION_60 UNIT_MAX_PROCESSING_LOAD_GAS_FRACTIONATION_60 | UNIT_FEED_MIN_GAS_FRACTIONATION_60 UNIT_FEED_MAX_GAS_FRACTIONATION_60 | UNIT_RATED_LOAD_GAS_FRACTIONATION_60: [{"set_name":"U","subset_name":"Up","element":"60万气体分馏装置"}] UNIT_MIN_LOAD_FACTOR_GAS_FRACTIONATION_60: [{"set_name":"U","subset_name":"Up","element":"60万气体分馏装置"}] UNIT_MAX_PROCESSING_LOAD_GAS_FRACTIONATION_60: [{"set_name":"U","subset_name":"Up","element":"60万气体分馏装置"}] UNIT_FEED_MIN_GAS_FRACTIONATION_60: [{"set_name":"U","subset_name":"Up","element":"60万气体分馏装置"}] UNIT_FEED_MAX_GAS_FRACTIONATION_60: [{"set_name":"U","subset_name":"Up","element":"60万气体分馏装置"}] | UNIT_RATED_LOAD_GAS_FRACTIONATION_60: 60万气体分馏装置额定负荷为1700吨/天。 UNIT_MIN_LOAD_FACTOR_GAS_FRACTIONATION_60: 60万气体分馏装置最小负荷系数为0.7。 UNIT_MAX_PROCESSING_LOAD_GAS_FRACTIONATION_60: 60万气体分馏装置最大加工负荷为1872吨/天。 UNIT_FEED_MIN_GAS_FRACTIONATION_60: 60万气体分馏装置进料下限由额定负荷与最小负荷系数计算得到，为1190吨/天。 UNIT_FEED_MAX_GAS_FRACTIONATION_60: 60万气体分馏装置进料上限按源表最大加工负荷取值，为1872吨/天。 | 已生成v1 | 最大负荷系数在源表中也存在，但当前上限算法未使用；不应把它与最大加工负荷混成同一事实。
33 | 装置类/装置类.json | UNIT_FEED_BOUND_MTBE_YL | MTBE装置进料下限为114.8吨/天，上限为173吨/天。 | 推导规则重构 | 当前规则把计算得到的进料边界写成源参数，并把上下限合并；需区分源字段与推导边界。 | 二次加工装置基础数据!D8:H8 | 进料下限=164×0.7；进料上限直接取“最大加工负荷”=173 t/d。下限为推导值，上限对应源字段。 | UNIT_RATED_LOAD_MTBE_YL UNIT_MIN_LOAD_FACTOR_MTBE_YL UNIT_MAX_PROCESSING_LOAD_MTBE_YL | UNIT_FEED_MIN_MTBE_YL UNIT_FEED_MAX_MTBE_YL | UNIT_RATED_LOAD_MTBE_YL: [{"set_name":"U","subset_name":"Up","element":"MTBE装置"}] UNIT_MIN_LOAD_FACTOR_MTBE_YL: [{"set_name":"U","subset_name":"Up","element":"MTBE装置"}] UNIT_MAX_PROCESSING_LOAD_MTBE_YL: [{"set_name":"U","subset_name":"Up","element":"MTBE装置"}] UNIT_FEED_MIN_MTBE_YL: [{"set_name":"U","subset_name":"Up","element":"MTBE装置"}] UNIT_FEED_MAX_MTBE_YL: [{"set_name":"U","subset_name":"Up","element":"MTBE装置"}] | UNIT_RATED_LOAD_MTBE_YL: MTBE装置额定负荷为164吨/天。 UNIT_MIN_LOAD_FACTOR_MTBE_YL: MTBE装置最小负荷系数为0.7。 UNIT_MAX_PROCESSING_LOAD_MTBE_YL: MTBE装置最大加工负荷为173吨/天。 UNIT_FEED_MIN_MTBE_YL: MTBE装置进料下限由额定负荷与最小负荷系数计算得到，为114.8吨/天。 UNIT_FEED_MAX_MTBE_YL: MTBE装置进料上限按源表最大加工负荷取值，为173吨/天。 | 已生成v1 | 最大负荷系数在源表中也存在，但当前上限算法未使用；不应把它与最大加工负荷混成同一事实。
34 | 装置类/装置类.json | UNIT_FEED_BOUND_MTBE_12 | 12万MTBE装置进料下限为670.15吨/天，上限为1080吨/天。 | 推导规则重构 | 当前规则把计算得到的进料边界写成源参数，并把上下限合并；需区分源字段与推导边界。 | 二次加工装置基础数据!D20:H20 | 进料下限=1031×0.65；进料上限直接取“最大加工负荷”=1080 t/d。下限为推导值，上限对应源字段。 | UNIT_RATED_LOAD_MTBE_12 UNIT_MIN_LOAD_FACTOR_MTBE_12 UNIT_MAX_PROCESSING_LOAD_MTBE_12 | UNIT_FEED_MIN_MTBE_12 UNIT_FEED_MAX_MTBE_12 | UNIT_RATED_LOAD_MTBE_12: [{"set_name":"U","subset_name":"Up","element":"12万MTBE装置"}] UNIT_MIN_LOAD_FACTOR_MTBE_12: [{"set_name":"U","subset_name":"Up","element":"12万MTBE装置"}] UNIT_MAX_PROCESSING_LOAD_MTBE_12: [{"set_name":"U","subset_name":"Up","element":"12万MTBE装置"}] UNIT_FEED_MIN_MTBE_12: [{"set_name":"U","subset_name":"Up","element":"12万MTBE装置"}] UNIT_FEED_MAX_MTBE_12: [{"set_name":"U","subset_name":"Up","element":"12万MTBE装置"}] | UNIT_RATED_LOAD_MTBE_12: 12万MTBE装置额定负荷为1031吨/天。 UNIT_MIN_LOAD_FACTOR_MTBE_12: 12万MTBE装置最小负荷系数为0.65。 UNIT_MAX_PROCESSING_LOAD_MTBE_12: 12万MTBE装置最大加工负荷为1080吨/天。 UNIT_FEED_MIN_MTBE_12: 12万MTBE装置进料下限由额定负荷与最小负荷系数计算得到，为670.15吨/天。 UNIT_FEED_MAX_MTBE_12: 12万MTBE装置进料上限按源表最大加工负荷取值，为1080吨/天。 | 已生成v1 | 最大负荷系数在源表中也存在，但当前上限算法未使用；不应把它与最大加工负荷混成同一事实。
35 | 装置类/装置类.json | UNIT_FEED_BOUND_MTBE_25 | 25万MTBE装置进料下限为550.2吨/天，上限为1008吨/天。 | 推导规则重构 | 当前规则把计算得到的进料边界写成源参数，并把上下限合并；需区分源字段与推导边界。 | 二次加工装置基础数据!D28:H28 | 进料下限=917×0.6；进料上限直接取“最大加工负荷”=1008 t/d。下限为推导值，上限对应源字段。 | UNIT_RATED_LOAD_MTBE_25 UNIT_MIN_LOAD_FACTOR_MTBE_25 UNIT_MAX_PROCESSING_LOAD_MTBE_25 | UNIT_FEED_MIN_MTBE_25 UNIT_FEED_MAX_MTBE_25 | UNIT_RATED_LOAD_MTBE_25: [{"set_name":"U","subset_name":"Up","element":"25万MTBE装置"}] UNIT_MIN_LOAD_FACTOR_MTBE_25: [{"set_name":"U","subset_name":"Up","element":"25万MTBE装置"}] UNIT_MAX_PROCESSING_LOAD_MTBE_25: [{"set_name":"U","subset_name":"Up","element":"25万MTBE装置"}] UNIT_FEED_MIN_MTBE_25: [{"set_name":"U","subset_name":"Up","element":"25万MTBE装置"}] UNIT_FEED_MAX_MTBE_25: [{"set_name":"U","subset_name":"Up","element":"25万MTBE装置"}] | UNIT_RATED_LOAD_MTBE_25: 25万MTBE装置额定负荷为917吨/天。 UNIT_MIN_LOAD_FACTOR_MTBE_25: 25万MTBE装置最小负荷系数为0.6。 UNIT_MAX_PROCESSING_LOAD_MTBE_25: 25万MTBE装置最大加工负荷为1008吨/天。 UNIT_FEED_MIN_MTBE_25: 25万MTBE装置进料下限由额定负荷与最小负荷系数计算得到，为550.2吨/天。 UNIT_FEED_MAX_MTBE_25: 25万MTBE装置进料上限按源表最大加工负荷取值，为1008吨/天。 | 已生成v1 | 最大负荷系数在源表中也存在，但当前上限算法未使用；不应把它与最大加工负荷混成同一事实。
36 | 装置类/装置类.json | UNIT_FEED_BOUND_PP_YL | 聚丙烯装置进料下限为191.8吨/天，上限为288吨/天。 | 推导规则重构 | 当前规则把计算得到的进料边界写成源参数，并把上下限合并；需区分源字段与推导边界。 | 二次加工装置基础数据!D7:H7 | 进料下限=274×0.7；进料上限直接取“最大加工负荷”=288 t/d。下限为推导值，上限对应源字段。 | UNIT_RATED_LOAD_PP_YL UNIT_MIN_LOAD_FACTOR_PP_YL UNIT_MAX_PROCESSING_LOAD_PP_YL | UNIT_FEED_MIN_PP_YL UNIT_FEED_MAX_PP_YL | UNIT_RATED_LOAD_PP_YL: [{"set_name":"U","subset_name":"Up","element":"聚丙烯装置"}] UNIT_MIN_LOAD_FACTOR_PP_YL: [{"set_name":"U","subset_name":"Up","element":"聚丙烯装置"}] UNIT_MAX_PROCESSING_LOAD_PP_YL: [{"set_name":"U","subset_name":"Up","element":"聚丙烯装置"}] UNIT_FEED_MIN_PP_YL: [{"set_name":"U","subset_name":"Up","element":"聚丙烯装置"}] UNIT_FEED_MAX_PP_YL: [{"set_name":"U","subset_name":"Up","element":"聚丙烯装置"}] | UNIT_RATED_LOAD_PP_YL: 聚丙烯装置额定负荷为274吨/天。 UNIT_MIN_LOAD_FACTOR_PP_YL: 聚丙烯装置最小负荷系数为0.7。 UNIT_MAX_PROCESSING_LOAD_PP_YL: 聚丙烯装置最大加工负荷为288吨/天。 UNIT_FEED_MIN_PP_YL: 聚丙烯装置进料下限由额定负荷与最小负荷系数计算得到，为191.8吨/天。 UNIT_FEED_MAX_PP_YL: 聚丙烯装置进料上限按源表最大加工负荷取值，为288吨/天。 | 已生成v1 | 最大负荷系数在源表中也存在，但当前上限算法未使用；不应把它与最大加工负荷混成同一事实。
37 | 装置类/装置类.json | UNIT_FEED_BOUND_PP_20 | 20万聚丙烯装置进料下限为383.6吨/天，上限为575吨/天。 | 推导规则重构 | 当前规则把计算得到的进料边界写成源参数，并把上下限合并；需区分源字段与推导边界。 | 二次加工装置基础数据!D19:H19 | 进料下限=548×0.7；进料上限直接取“最大加工负荷”=575 t/d。下限为推导值，上限对应源字段。 | UNIT_RATED_LOAD_PP_20 UNIT_MIN_LOAD_FACTOR_PP_20 UNIT_MAX_PROCESSING_LOAD_PP_20 | UNIT_FEED_MIN_PP_20 UNIT_FEED_MAX_PP_20 | UNIT_RATED_LOAD_PP_20: [{"set_name":"U","subset_name":"Up","element":"20万聚丙烯装置"}] UNIT_MIN_LOAD_FACTOR_PP_20: [{"set_name":"U","subset_name":"Up","element":"20万聚丙烯装置"}] UNIT_MAX_PROCESSING_LOAD_PP_20: [{"set_name":"U","subset_name":"Up","element":"20万聚丙烯装置"}] UNIT_FEED_MIN_PP_20: [{"set_name":"U","subset_name":"Up","element":"20万聚丙烯装置"}] UNIT_FEED_MAX_PP_20: [{"set_name":"U","subset_name":"Up","element":"20万聚丙烯装置"}] | UNIT_RATED_LOAD_PP_20: 20万聚丙烯装置额定负荷为548吨/天。 UNIT_MIN_LOAD_FACTOR_PP_20: 20万聚丙烯装置最小负荷系数为0.7。 UNIT_MAX_PROCESSING_LOAD_PP_20: 20万聚丙烯装置最大加工负荷为575吨/天。 UNIT_FEED_MIN_PP_20: 20万聚丙烯装置进料下限由额定负荷与最小负荷系数计算得到，为383.6吨/天。 UNIT_FEED_MAX_PP_20: 20万聚丙烯装置进料上限按源表最大加工负荷取值，为575吨/天。 | 已生成v1 | 最大负荷系数在源表中也存在，但当前上限算法未使用；不应把它与最大加工负荷混成同一事实。
38 | 装置类/装置类.json | UNIT_SIDECUT_YIELD_BOUND_300_NK1 | 300万吨年常压装置的300_常石脑油侧线质量收率下限为0.0948，上限为0.1443。 | 删除重复/错误边界 | 把YCO/RCO两个不同原油的收率取min/max，误解释为同一侧线的允许上下限；且与原油类收率规则重复。 | Assay表!C6:D6 | YCO=9.48%，RCO=14.43%，属于不同原油。 | CDU_SIDECUT_YIELD_300_NK1_YCO CDU_SIDECUT_YIELD_300_NK1_RCO |  | CDU_SIDECUT_YIELD_300_NK1_YCO: [{"set_name":"CDUko","subset_name":null,"element":"300万吨年常压装置.NK1.YCO"}] CDU_SIDECUT_YIELD_300_NK1_RCO: [{"set_name":"CDUko","subset_name":null,"element":"300万吨年常压装置.NK1.RCO"}] | CDU_SIDECUT_YIELD_300_NK1_YCO: 300万吨年常压装置加工YCO时，300_常石脑油侧线质量收率为9.48%。 CDU_SIDECUT_YIELD_300_NK1_RCO: 300万吨年常压装置加工RCO时，300_常石脑油侧线质量收率为14.43%。 | 已生成v1 | 这是语义错误，不是简单的上下限拆分。
39 | 装置类/装置类.json | UNIT_SIDECUT_YIELD_BOUND_300_KE1 | 300万吨年常压装置的300_常一线侧线质量收率下限为0.0948，上限为0.1083。 | 删除重复/错误边界 | 把YCO/RCO两个不同原油的收率取min/max，误解释为同一侧线的允许上下限；且与原油类收率规则重复。 | Assay表!C7:D7 | YCO=9.48%，RCO=10.83%，属于不同原油。 | CDU_SIDECUT_YIELD_300_KE1_YCO CDU_SIDECUT_YIELD_300_KE1_RCO |  | CDU_SIDECUT_YIELD_300_KE1_YCO: [{"set_name":"CDUko","subset_name":null,"element":"300万吨年常压装置.KE1.YCO"}] CDU_SIDECUT_YIELD_300_KE1_RCO: [{"set_name":"CDUko","subset_name":null,"element":"300万吨年常压装置.KE1.RCO"}] | CDU_SIDECUT_YIELD_300_KE1_YCO: 300万吨年常压装置加工YCO时，300_常一线侧线质量收率为9.48%。 CDU_SIDECUT_YIELD_300_KE1_RCO: 300万吨年常压装置加工RCO时，300_常一线侧线质量收率为10.83%。 | 已生成v1 | 这是语义错误，不是简单的上下限拆分。
40 | 装置类/装置类.json | UNIT_SIDECUT_YIELD_BOUND_300_LD1 | 300万吨年常压装置的300_常二线侧线质量收率下限为0.2179，上限为0.2213。 | 删除重复/错误边界 | 把YCO/RCO两个不同原油的收率取min/max，误解释为同一侧线的允许上下限；且与原油类收率规则重复。 | Assay表!C8:D8 | YCO=22.13%，RCO=21.79%，属于不同原油。 | CDU_SIDECUT_YIELD_300_LD1_YCO CDU_SIDECUT_YIELD_300_LD1_RCO |  | CDU_SIDECUT_YIELD_300_LD1_YCO: [{"set_name":"CDUko","subset_name":null,"element":"300万吨年常压装置.LD1.YCO"}] CDU_SIDECUT_YIELD_300_LD1_RCO: [{"set_name":"CDUko","subset_name":null,"element":"300万吨年常压装置.LD1.RCO"}] | CDU_SIDECUT_YIELD_300_LD1_YCO: 300万吨年常压装置加工YCO时，300_常二线侧线质量收率为22.13%。 CDU_SIDECUT_YIELD_300_LD1_RCO: 300万吨年常压装置加工RCO时，300_常二线侧线质量收率为21.79%。 | 已生成v1 | 这是语义错误，不是简单的上下限拆分。
41 | 装置类/装置类.json | UNIT_SIDECUT_YIELD_BOUND_300_HD1 | 300万吨年常压装置的300_常三线侧线质量收率下限为0.2855，上限为0.2985。 | 删除重复/错误边界 | 把YCO/RCO两个不同原油的收率取min/max，误解释为同一侧线的允许上下限；且与原油类收率规则重复。 | Assay表!C9:D9 | YCO=29.85%，RCO=28.55%，属于不同原油。 | CDU_SIDECUT_YIELD_300_HD1_YCO CDU_SIDECUT_YIELD_300_HD1_RCO |  | CDU_SIDECUT_YIELD_300_HD1_YCO: [{"set_name":"CDUko","subset_name":null,"element":"300万吨年常压装置.HD1.YCO"}] CDU_SIDECUT_YIELD_300_HD1_RCO: [{"set_name":"CDUko","subset_name":null,"element":"300万吨年常压装置.HD1.RCO"}] | CDU_SIDECUT_YIELD_300_HD1_YCO: 300万吨年常压装置加工YCO时，300_常三线侧线质量收率为29.85%。 CDU_SIDECUT_YIELD_300_HD1_RCO: 300万吨年常压装置加工RCO时，300_常三线侧线质量收率为28.55%。 | 已生成v1 | 这是语义错误，不是简单的上下限拆分。
42 | 装置类/装置类.json | UNIT_SIDECUT_YIELD_BOUND_300_VR1 | 300万吨年常压装置的300_常渣侧线质量收率下限为0.1987，上限为0.2369。 | 删除重复/错误边界 | 把YCO/RCO两个不同原油的收率取min/max，误解释为同一侧线的允许上下限；且与原油类收率规则重复。 | Assay表!C10:D10 | YCO=23.69%，RCO=19.87%，属于不同原油。 | CDU_SIDECUT_YIELD_300_VR1_YCO CDU_SIDECUT_YIELD_300_VR1_RCO |  | CDU_SIDECUT_YIELD_300_VR1_YCO: [{"set_name":"CDUko","subset_name":null,"element":"300万吨年常压装置.VR1.YCO"}] CDU_SIDECUT_YIELD_300_VR1_RCO: [{"set_name":"CDUko","subset_name":null,"element":"300万吨年常压装置.VR1.RCO"}] | CDU_SIDECUT_YIELD_300_VR1_YCO: 300万吨年常压装置加工YCO时，300_常渣侧线质量收率为23.69%。 CDU_SIDECUT_YIELD_300_VR1_RCO: 300万吨年常压装置加工RCO时，300_常渣侧线质量收率为19.87%。 | 已生成v1 | 这是语义错误，不是简单的上下限拆分。
43 | 装置类/装置类.json | UNIT_SIDECUT_YIELD_BOUND_260_NK1 | 260万吨年常压装置的260_常石脑油侧线质量收率下限为0.0948，上限为0.1443。 | 删除重复/错误边界 | 把YCO/RCO两个不同原油的收率取min/max，误解释为同一侧线的允许上下限；且与原油类收率规则重复。 | Assay表!C6:D6 | YCO=9.48%，RCO=14.43%，属于不同原油。 | CDU_SIDECUT_YIELD_260_NK1_YCO CDU_SIDECUT_YIELD_260_NK1_RCO |  | CDU_SIDECUT_YIELD_260_NK1_YCO: [{"set_name":"CDUko","subset_name":null,"element":"260万吨年常压装置.NK1.YCO"}] CDU_SIDECUT_YIELD_260_NK1_RCO: [{"set_name":"CDUko","subset_name":null,"element":"260万吨年常压装置.NK1.RCO"}] | CDU_SIDECUT_YIELD_260_NK1_YCO: 260万吨年常压装置加工YCO时，260_常石脑油侧线质量收率为9.48%。 CDU_SIDECUT_YIELD_260_NK1_RCO: 260万吨年常压装置加工RCO时，260_常石脑油侧线质量收率为14.43%。 | 已生成v1 | 这是语义错误，不是简单的上下限拆分。
44 | 装置类/装置类.json | UNIT_SIDECUT_YIELD_BOUND_260_KE1 | 260万吨年常压装置的260_常一线侧线质量收率下限为0.0948，上限为0.1083。 | 删除重复/错误边界 | 把YCO/RCO两个不同原油的收率取min/max，误解释为同一侧线的允许上下限；且与原油类收率规则重复。 | Assay表!C7:D7 | YCO=9.48%，RCO=10.83%，属于不同原油。 | CDU_SIDECUT_YIELD_260_KE1_YCO CDU_SIDECUT_YIELD_260_KE1_RCO |  | CDU_SIDECUT_YIELD_260_KE1_YCO: [{"set_name":"CDUko","subset_name":null,"element":"260万吨年常压装置.KE1.YCO"}] CDU_SIDECUT_YIELD_260_KE1_RCO: [{"set_name":"CDUko","subset_name":null,"element":"260万吨年常压装置.KE1.RCO"}] | CDU_SIDECUT_YIELD_260_KE1_YCO: 260万吨年常压装置加工YCO时，260_常一线侧线质量收率为9.48%。 CDU_SIDECUT_YIELD_260_KE1_RCO: 260万吨年常压装置加工RCO时，260_常一线侧线质量收率为10.83%。 | 已生成v1 | 这是语义错误，不是简单的上下限拆分。
45 | 装置类/装置类.json | UNIT_SIDECUT_YIELD_BOUND_260_LD1 | 260万吨年常压装置的260_常二线侧线质量收率下限为0.2179，上限为0.2213。 | 删除重复/错误边界 | 把YCO/RCO两个不同原油的收率取min/max，误解释为同一侧线的允许上下限；且与原油类收率规则重复。 | Assay表!C8:D8 | YCO=22.13%，RCO=21.79%，属于不同原油。 | CDU_SIDECUT_YIELD_260_LD1_YCO CDU_SIDECUT_YIELD_260_LD1_RCO |  | CDU_SIDECUT_YIELD_260_LD1_YCO: [{"set_name":"CDUko","subset_name":null,"element":"260万吨年常压装置.LD1.YCO"}] CDU_SIDECUT_YIELD_260_LD1_RCO: [{"set_name":"CDUko","subset_name":null,"element":"260万吨年常压装置.LD1.RCO"}] | CDU_SIDECUT_YIELD_260_LD1_YCO: 260万吨年常压装置加工YCO时，260_常二线侧线质量收率为22.13%。 CDU_SIDECUT_YIELD_260_LD1_RCO: 260万吨年常压装置加工RCO时，260_常二线侧线质量收率为21.79%。 | 已生成v1 | 这是语义错误，不是简单的上下限拆分。
46 | 装置类/装置类.json | UNIT_SIDECUT_YIELD_BOUND_260_HD1 | 260万吨年常压装置的260_常三线侧线质量收率下限为0.2855，上限为0.2985。 | 删除重复/错误边界 | 把YCO/RCO两个不同原油的收率取min/max，误解释为同一侧线的允许上下限；且与原油类收率规则重复。 | Assay表!C9:D9 | YCO=29.85%，RCO=28.55%，属于不同原油。 | CDU_SIDECUT_YIELD_260_HD1_YCO CDU_SIDECUT_YIELD_260_HD1_RCO |  | CDU_SIDECUT_YIELD_260_HD1_YCO: [{"set_name":"CDUko","subset_name":null,"element":"260万吨年常压装置.HD1.YCO"}] CDU_SIDECUT_YIELD_260_HD1_RCO: [{"set_name":"CDUko","subset_name":null,"element":"260万吨年常压装置.HD1.RCO"}] | CDU_SIDECUT_YIELD_260_HD1_YCO: 260万吨年常压装置加工YCO时，260_常三线侧线质量收率为29.85%。 CDU_SIDECUT_YIELD_260_HD1_RCO: 260万吨年常压装置加工RCO时，260_常三线侧线质量收率为28.55%。 | 已生成v1 | 这是语义错误，不是简单的上下限拆分。
47 | 装置类/装置类.json | UNIT_SIDECUT_YIELD_BOUND_260_VR1 | 260万吨年常压装置的260_常渣侧线质量收率下限为0.1987，上限为0.2369。 | 删除重复/错误边界 | 把YCO/RCO两个不同原油的收率取min/max，误解释为同一侧线的允许上下限；且与原油类收率规则重复。 | Assay表!C10:D10 | YCO=23.69%，RCO=19.87%，属于不同原油。 | CDU_SIDECUT_YIELD_260_VR1_YCO CDU_SIDECUT_YIELD_260_VR1_RCO |  | CDU_SIDECUT_YIELD_260_VR1_YCO: [{"set_name":"CDUko","subset_name":null,"element":"260万吨年常压装置.VR1.YCO"}] CDU_SIDECUT_YIELD_260_VR1_RCO: [{"set_name":"CDUko","subset_name":null,"element":"260万吨年常压装置.VR1.RCO"}] | CDU_SIDECUT_YIELD_260_VR1_YCO: 260万吨年常压装置加工YCO时，260_常渣侧线质量收率为23.69%。 CDU_SIDECUT_YIELD_260_VR1_RCO: 260万吨年常压装置加工RCO时，260_常渣侧线质量收率为19.87%。 | 已生成v1 | 这是语义错误，不是简单的上下限拆分。
48 | 装置类/装置类.json | UNIT_SIDECUT_PROPERTY_BOUND_300_NK1_SPG | 300万吨年常压装置的300_常石脑油侧线比重下限为0.7352，上限为0.7365。 | 重建+拆分（原油实体） | 当前把YCO/RCO两列性质值取min/max，改变了源表语义；数值属于不同原油条件。 | Assay表!C14:D14 | YCO=0.7352，RCO=0.7365；不是性质上下限。 | CDU_SIDECUT_PROPERTY_300_NK1_SPG_YCO CDU_SIDECUT_PROPERTY_300_NK1_SPG_RCO |  | CDU_SIDECUT_PROPERTY_300_NK1_SPG_YCO: [{"set_name":"CDUkoq","subset_name":null,"element":"300万吨年常压装置.NK1.YCO.SPG"}] CDU_SIDECUT_PROPERTY_300_NK1_SPG_RCO: [{"set_name":"CDUkoq","subset_name":null,"element":"300万吨年常压装置.NK1.RCO.SPG"}] | CDU_SIDECUT_PROPERTY_300_NK1_SPG_YCO: 300万吨年常压装置加工YCO时，300_常石脑油侧线比重为0.7352。 CDU_SIDECUT_PROPERTY_300_NK1_SPG_RCO: 300万吨年常压装置加工RCO时，300_常石脑油侧线比重为0.7365。 | 已生成v1 | 单位仅在源表明确时填写；SPG可保留unit=1，其余当前源表未明确单位时建议null。
49 | 装置类/装置类.json | UNIT_SIDECUT_PROPERTY_BOUND_300_NK1_SUL | 300万吨年常压装置的300_常石脑油侧线硫含量下限为0.00297，上限为0.00958。 | 重建+拆分（原油实体） | 当前把YCO/RCO两列性质值取min/max，改变了源表语义；数值属于不同原油条件。 | Assay表!C22:D22 | YCO=0.00958，RCO=0.00297；不是性质上下限。 | CDU_SIDECUT_PROPERTY_300_NK1_SUL_YCO CDU_SIDECUT_PROPERTY_300_NK1_SUL_RCO |  | CDU_SIDECUT_PROPERTY_300_NK1_SUL_YCO: [{"set_name":"CDUkoq","subset_name":null,"element":"300万吨年常压装置.NK1.YCO.SUL"}] CDU_SIDECUT_PROPERTY_300_NK1_SUL_RCO: [{"set_name":"CDUkoq","subset_name":null,"element":"300万吨年常压装置.NK1.RCO.SUL"}] | CDU_SIDECUT_PROPERTY_300_NK1_SUL_YCO: 300万吨年常压装置加工YCO时，300_常石脑油侧线硫含量为0.00958。 CDU_SIDECUT_PROPERTY_300_NK1_SUL_RCO: 300万吨年常压装置加工RCO时，300_常石脑油侧线硫含量为0.00297。 | 已生成v1 | 单位仅在源表明确时填写；SPG可保留unit=1，其余当前源表未明确单位时建议null。
50 | 装置类/装置类.json | UNIT_SIDECUT_PROPERTY_BOUND_300_NK1_ARW | 300万吨年常压装置的300_常石脑油侧线芳烃含量下限为6.92，上限为7.86。 | 重建+拆分（原油实体） | 当前把YCO/RCO两列性质值取min/max，改变了源表语义；数值属于不同原油条件。 | Assay表!C42:D42 | YCO=6.92，RCO=7.86；不是性质上下限。 | CDU_SIDECUT_PROPERTY_300_NK1_ARW_YCO CDU_SIDECUT_PROPERTY_300_NK1_ARW_RCO |  | CDU_SIDECUT_PROPERTY_300_NK1_ARW_YCO: [{"set_name":"CDUkoq","subset_name":null,"element":"300万吨年常压装置.NK1.YCO.ARW"}] CDU_SIDECUT_PROPERTY_300_NK1_ARW_RCO: [{"set_name":"CDUkoq","subset_name":null,"element":"300万吨年常压装置.NK1.RCO.ARW"}] | CDU_SIDECUT_PROPERTY_300_NK1_ARW_YCO: 300万吨年常压装置加工YCO时，300_常石脑油侧线芳烃含量为6.92。 CDU_SIDECUT_PROPERTY_300_NK1_ARW_RCO: 300万吨年常压装置加工RCO时，300_常石脑油侧线芳烃含量为7.86。 | 已生成v1 | 单位仅在源表明确时填写；SPG可保留unit=1，其余当前源表未明确单位时建议null。
51 | 装置类/装置类.json | UNIT_SIDECUT_PROPERTY_BOUND_300_KE1_SPG | 300万吨年常压装置的300_常一线侧线比重下限为0.7906，上限为0.7971。 | 重建+拆分（原油实体） | 当前把YCO/RCO两列性质值取min/max，改变了源表语义；数值属于不同原油条件。 | Assay表!C15:D15 | YCO=0.7906，RCO=0.7971；不是性质上下限。 | CDU_SIDECUT_PROPERTY_300_KE1_SPG_YCO CDU_SIDECUT_PROPERTY_300_KE1_SPG_RCO |  | CDU_SIDECUT_PROPERTY_300_KE1_SPG_YCO: [{"set_name":"CDUkoq","subset_name":null,"element":"300万吨年常压装置.KE1.YCO.SPG"}] CDU_SIDECUT_PROPERTY_300_KE1_SPG_RCO: [{"set_name":"CDUkoq","subset_name":null,"element":"300万吨年常压装置.KE1.RCO.SPG"}] | CDU_SIDECUT_PROPERTY_300_KE1_SPG_YCO: 300万吨年常压装置加工YCO时，300_常一线侧线比重为0.7906。 CDU_SIDECUT_PROPERTY_300_KE1_SPG_RCO: 300万吨年常压装置加工RCO时，300_常一线侧线比重为0.7971。 | 已生成v1 | 单位仅在源表明确时填写；SPG可保留unit=1，其余当前源表未明确单位时建议null。
52 | 装置类/装置类.json | UNIT_SIDECUT_PROPERTY_BOUND_300_KE1_SUL | 300万吨年常压装置的300_常一线侧线硫含量下限为0.00845，上限为0.0126。 | 重建+拆分（原油实体） | 当前把YCO/RCO两列性质值取min/max，改变了源表语义；数值属于不同原油条件。 | Assay表!C23:D23 | YCO=0.0126，RCO=0.00845；不是性质上下限。 | CDU_SIDECUT_PROPERTY_300_KE1_SUL_YCO CDU_SIDECUT_PROPERTY_300_KE1_SUL_RCO |  | CDU_SIDECUT_PROPERTY_300_KE1_SUL_YCO: [{"set_name":"CDUkoq","subset_name":null,"element":"300万吨年常压装置.KE1.YCO.SUL"}] CDU_SIDECUT_PROPERTY_300_KE1_SUL_RCO: [{"set_name":"CDUkoq","subset_name":null,"element":"300万吨年常压装置.KE1.RCO.SUL"}] | CDU_SIDECUT_PROPERTY_300_KE1_SUL_YCO: 300万吨年常压装置加工YCO时，300_常一线侧线硫含量为0.0126。 CDU_SIDECUT_PROPERTY_300_KE1_SUL_RCO: 300万吨年常压装置加工RCO时，300_常一线侧线硫含量为0.00845。 | 已生成v1 | 单位仅在源表明确时填写；SPG可保留unit=1，其余当前源表未明确单位时建议null。
53 | 装置类/装置类.json | UNIT_SIDECUT_PROPERTY_BOUND_300_KE1_ARW | 300万吨年常压装置的300_常一线侧线芳烃含量下限为11.1，上限为14.6。 | 重建+拆分（原油实体） | 当前把YCO/RCO两列性质值取min/max，改变了源表语义；数值属于不同原油条件。 | Assay表!C43:D43 | YCO=11.1，RCO=14.6；不是性质上下限。 | CDU_SIDECUT_PROPERTY_300_KE1_ARW_YCO CDU_SIDECUT_PROPERTY_300_KE1_ARW_RCO |  | CDU_SIDECUT_PROPERTY_300_KE1_ARW_YCO: [{"set_name":"CDUkoq","subset_name":null,"element":"300万吨年常压装置.KE1.YCO.ARW"}] CDU_SIDECUT_PROPERTY_300_KE1_ARW_RCO: [{"set_name":"CDUkoq","subset_name":null,"element":"300万吨年常压装置.KE1.RCO.ARW"}] | CDU_SIDECUT_PROPERTY_300_KE1_ARW_YCO: 300万吨年常压装置加工YCO时，300_常一线侧线芳烃含量为11.1。 CDU_SIDECUT_PROPERTY_300_KE1_ARW_RCO: 300万吨年常压装置加工RCO时，300_常一线侧线芳烃含量为14.6。 | 已生成v1 | 单位仅在源表明确时填写；SPG可保留unit=1，其余当前源表未明确单位时建议null。
54 | 装置类/装置类.json | UNIT_SIDECUT_PROPERTY_BOUND_300_LD1_SPG | 300万吨年常压装置的300_常二线侧线比重下限为0.8281，上限为0.8474。 | 重建+拆分（原油实体） | 当前把YCO/RCO两列性质值取min/max，改变了源表语义；数值属于不同原油条件。 | Assay表!C16:D16 | YCO=0.8281，RCO=0.8474；不是性质上下限。 | CDU_SIDECUT_PROPERTY_300_LD1_SPG_YCO CDU_SIDECUT_PROPERTY_300_LD1_SPG_RCO |  | CDU_SIDECUT_PROPERTY_300_LD1_SPG_YCO: [{"set_name":"CDUkoq","subset_name":null,"element":"300万吨年常压装置.LD1.YCO.SPG"}] CDU_SIDECUT_PROPERTY_300_LD1_SPG_RCO: [{"set_name":"CDUkoq","subset_name":null,"element":"300万吨年常压装置.LD1.RCO.SPG"}] | CDU_SIDECUT_PROPERTY_300_LD1_SPG_YCO: 300万吨年常压装置加工YCO时，300_常二线侧线比重为0.8281。 CDU_SIDECUT_PROPERTY_300_LD1_SPG_RCO: 300万吨年常压装置加工RCO时，300_常二线侧线比重为0.8474。 | 已生成v1 | 单位仅在源表明确时填写；SPG可保留unit=1，其余当前源表未明确单位时建议null。
55 | 装置类/装置类.json | UNIT_SIDECUT_PROPERTY_BOUND_300_LD1_SUL | 300万吨年常压装置的300_常二线侧线硫含量下限为0.0453，上限为0.38。 | 重建+拆分（原油实体） | 当前把YCO/RCO两列性质值取min/max，改变了源表语义；数值属于不同原油条件。 | Assay表!C24:D24 | YCO=0.0453，RCO=0.38；不是性质上下限。 | CDU_SIDECUT_PROPERTY_300_LD1_SUL_YCO CDU_SIDECUT_PROPERTY_300_LD1_SUL_RCO |  | CDU_SIDECUT_PROPERTY_300_LD1_SUL_YCO: [{"set_name":"CDUkoq","subset_name":null,"element":"300万吨年常压装置.LD1.YCO.SUL"}] CDU_SIDECUT_PROPERTY_300_LD1_SUL_RCO: [{"set_name":"CDUkoq","subset_name":null,"element":"300万吨年常压装置.LD1.RCO.SUL"}] | CDU_SIDECUT_PROPERTY_300_LD1_SUL_YCO: 300万吨年常压装置加工YCO时，300_常二线侧线硫含量为0.0453。 CDU_SIDECUT_PROPERTY_300_LD1_SUL_RCO: 300万吨年常压装置加工RCO时，300_常二线侧线硫含量为0.38。 | 已生成v1 | 单位仅在源表明确时填写；SPG可保留unit=1，其余当前源表未明确单位时建议null。
56 | 装置类/装置类.json | UNIT_SIDECUT_PROPERTY_BOUND_300_LD1_DON | 300万吨年常压装置的300_常二线侧线抗爆指数下限为58.0，上限为60.9。 | 重建+拆分（原油实体） | 当前把YCO/RCO两列性质值取min/max，改变了源表语义；数值属于不同原油条件。 | Assay表!C38:D38 | YCO=60.9，RCO=58.0；不是性质上下限。 | CDU_SIDECUT_PROPERTY_300_LD1_DON_YCO CDU_SIDECUT_PROPERTY_300_LD1_DON_RCO |  | CDU_SIDECUT_PROPERTY_300_LD1_DON_YCO: [{"set_name":"CDUkoq","subset_name":null,"element":"300万吨年常压装置.LD1.YCO.DON"}] CDU_SIDECUT_PROPERTY_300_LD1_DON_RCO: [{"set_name":"CDUkoq","subset_name":null,"element":"300万吨年常压装置.LD1.RCO.DON"}] | CDU_SIDECUT_PROPERTY_300_LD1_DON_YCO: 300万吨年常压装置加工YCO时，300_常二线侧线抗爆指数为60.9。 CDU_SIDECUT_PROPERTY_300_LD1_DON_RCO: 300万吨年常压装置加工RCO时，300_常二线侧线抗爆指数为58。 | 已生成v1 | 单位仅在源表明确时填写；SPG可保留unit=1，其余当前源表未明确单位时建议null。
57 | 装置类/装置类.json | UNIT_SIDECUT_PROPERTY_BOUND_300_LD1_ARW | 300万吨年常压装置的300_常二线侧线芳烃含量下限为11.9，上限为26.5。 | 重建+拆分（原油实体） | 当前把YCO/RCO两列性质值取min/max，改变了源表语义；数值属于不同原油条件。 | Assay表!C44:D44 | YCO=11.9，RCO=26.5；不是性质上下限。 | CDU_SIDECUT_PROPERTY_300_LD1_ARW_YCO CDU_SIDECUT_PROPERTY_300_LD1_ARW_RCO |  | CDU_SIDECUT_PROPERTY_300_LD1_ARW_YCO: [{"set_name":"CDUkoq","subset_name":null,"element":"300万吨年常压装置.LD1.YCO.ARW"}] CDU_SIDECUT_PROPERTY_300_LD1_ARW_RCO: [{"set_name":"CDUkoq","subset_name":null,"element":"300万吨年常压装置.LD1.RCO.ARW"}] | CDU_SIDECUT_PROPERTY_300_LD1_ARW_YCO: 300万吨年常压装置加工YCO时，300_常二线侧线芳烃含量为11.9。 CDU_SIDECUT_PROPERTY_300_LD1_ARW_RCO: 300万吨年常压装置加工RCO时，300_常二线侧线芳烃含量为26.5。 | 已生成v1 | 单位仅在源表明确时填写；SPG可保留unit=1，其余当前源表未明确单位时建议null。
58 | 装置类/装置类.json | UNIT_SIDECUT_PROPERTY_BOUND_300_HD1_SPG | 300万吨年常压装置的300_常三线侧线比重下限为0.8721，上限为0.902。 | 重建+拆分（原油实体） | 当前把YCO/RCO两列性质值取min/max，改变了源表语义；数值属于不同原油条件。 | Assay表!C17:D17 | YCO=0.8721，RCO=0.902；不是性质上下限。 | CDU_SIDECUT_PROPERTY_300_HD1_SPG_YCO CDU_SIDECUT_PROPERTY_300_HD1_SPG_RCO |  | CDU_SIDECUT_PROPERTY_300_HD1_SPG_YCO: [{"set_name":"CDUkoq","subset_name":null,"element":"300万吨年常压装置.HD1.YCO.SPG"}] CDU_SIDECUT_PROPERTY_300_HD1_SPG_RCO: [{"set_name":"CDUkoq","subset_name":null,"element":"300万吨年常压装置.HD1.RCO.SPG"}] | CDU_SIDECUT_PROPERTY_300_HD1_SPG_YCO: 300万吨年常压装置加工YCO时，300_常三线侧线比重为0.8721。 CDU_SIDECUT_PROPERTY_300_HD1_SPG_RCO: 300万吨年常压装置加工RCO时，300_常三线侧线比重为0.902。 | 已生成v1 | 单位仅在源表明确时填写；SPG可保留unit=1，其余当前源表未明确单位时建议null。
59 | 装置类/装置类.json | UNIT_SIDECUT_PROPERTY_BOUND_300_HD1_SUL | 300万吨年常压装置的300_常三线侧线硫含量下限为0.08，上限为0.64。 | 重建+拆分（原油实体） | 当前把YCO/RCO两列性质值取min/max，改变了源表语义；数值属于不同原油条件。 | Assay表!C25:D25 | YCO=0.08，RCO=0.64；不是性质上下限。 | CDU_SIDECUT_PROPERTY_300_HD1_SUL_YCO CDU_SIDECUT_PROPERTY_300_HD1_SUL_RCO |  | CDU_SIDECUT_PROPERTY_300_HD1_SUL_YCO: [{"set_name":"CDUkoq","subset_name":null,"element":"300万吨年常压装置.HD1.YCO.SUL"}] CDU_SIDECUT_PROPERTY_300_HD1_SUL_RCO: [{"set_name":"CDUkoq","subset_name":null,"element":"300万吨年常压装置.HD1.RCO.SUL"}] | CDU_SIDECUT_PROPERTY_300_HD1_SUL_YCO: 300万吨年常压装置加工YCO时，300_常三线侧线硫含量为0.08。 CDU_SIDECUT_PROPERTY_300_HD1_SUL_RCO: 300万吨年常压装置加工RCO时，300_常三线侧线硫含量为0.64。 | 已生成v1 | 单位仅在源表明确时填写；SPG可保留unit=1，其余当前源表未明确单位时建议null。
60 | 装置类/装置类.json | UNIT_SIDECUT_PROPERTY_BOUND_300_HD1_ARW | 300万吨年常压装置的300_常三线侧线芳烃含量下限为18.3，上限为41.5。 | 重建+拆分（原油实体） | 当前把YCO/RCO两列性质值取min/max，改变了源表语义；数值属于不同原油条件。 | Assay表!C45:D45 | YCO=18.3，RCO=41.5；不是性质上下限。 | CDU_SIDECUT_PROPERTY_300_HD1_ARW_YCO CDU_SIDECUT_PROPERTY_300_HD1_ARW_RCO |  | CDU_SIDECUT_PROPERTY_300_HD1_ARW_YCO: [{"set_name":"CDUkoq","subset_name":null,"element":"300万吨年常压装置.HD1.YCO.ARW"}] CDU_SIDECUT_PROPERTY_300_HD1_ARW_RCO: [{"set_name":"CDUkoq","subset_name":null,"element":"300万吨年常压装置.HD1.RCO.ARW"}] | CDU_SIDECUT_PROPERTY_300_HD1_ARW_YCO: 300万吨年常压装置加工YCO时，300_常三线侧线芳烃含量为18.3。 CDU_SIDECUT_PROPERTY_300_HD1_ARW_RCO: 300万吨年常压装置加工RCO时，300_常三线侧线芳烃含量为41.5。 | 已生成v1 | 单位仅在源表明确时填写；SPG可保留unit=1，其余当前源表未明确单位时建议null。
61 | 装置类/装置类.json | UNIT_SIDECUT_PROPERTY_BOUND_300_VR1_SPG | 300万吨年常压装置的300_常渣侧线比重下限为0.9324，上限为0.9838。 | 重建+拆分（原油实体） | 当前把YCO/RCO两列性质值取min/max，改变了源表语义；数值属于不同原油条件。 | Assay表!C18:D18 | YCO=0.9324，RCO=0.9838；不是性质上下限。 | CDU_SIDECUT_PROPERTY_300_VR1_SPG_YCO CDU_SIDECUT_PROPERTY_300_VR1_SPG_RCO |  | CDU_SIDECUT_PROPERTY_300_VR1_SPG_YCO: [{"set_name":"CDUkoq","subset_name":null,"element":"300万吨年常压装置.VR1.YCO.SPG"}] CDU_SIDECUT_PROPERTY_300_VR1_SPG_RCO: [{"set_name":"CDUkoq","subset_name":null,"element":"300万吨年常压装置.VR1.RCO.SPG"}] | CDU_SIDECUT_PROPERTY_300_VR1_SPG_YCO: 300万吨年常压装置加工YCO时，300_常渣侧线比重为0.9324。 CDU_SIDECUT_PROPERTY_300_VR1_SPG_RCO: 300万吨年常压装置加工RCO时，300_常渣侧线比重为0.9838。 | 已生成v1 | 单位仅在源表明确时填写；SPG可保留unit=1，其余当前源表未明确单位时建议null。
62 | 装置类/装置类.json | UNIT_SIDECUT_PROPERTY_BOUND_300_VR1_SUL | 300万吨年常压装置的300_常渣侧线硫含量下限为0.16，上限为1.14。 | 重建+拆分（原油实体） | 当前把YCO/RCO两列性质值取min/max，改变了源表语义；数值属于不同原油条件。 | Assay表!C26:D26 | YCO=0.16，RCO=1.14；不是性质上下限。 | CDU_SIDECUT_PROPERTY_300_VR1_SUL_YCO CDU_SIDECUT_PROPERTY_300_VR1_SUL_RCO |  | CDU_SIDECUT_PROPERTY_300_VR1_SUL_YCO: [{"set_name":"CDUkoq","subset_name":null,"element":"300万吨年常压装置.VR1.YCO.SUL"}] CDU_SIDECUT_PROPERTY_300_VR1_SUL_RCO: [{"set_name":"CDUkoq","subset_name":null,"element":"300万吨年常压装置.VR1.RCO.SUL"}] | CDU_SIDECUT_PROPERTY_300_VR1_SUL_YCO: 300万吨年常压装置加工YCO时，300_常渣侧线硫含量为0.16。 CDU_SIDECUT_PROPERTY_300_VR1_SUL_RCO: 300万吨年常压装置加工RCO时，300_常渣侧线硫含量为1.14。 | 已生成v1 | 单位仅在源表明确时填写；SPG可保留unit=1，其余当前源表未明确单位时建议null。
63 | 装置类/装置类.json | UNIT_SIDECUT_PROPERTY_BOUND_300_VR1_CON | 300万吨年常压装置的300_常渣侧线康氏残炭下限为7.82，上限为13.33。 | 重建+拆分（原油实体） | 当前把YCO/RCO两列性质值取min/max，改变了源表语义；数值属于不同原油条件。 | Assay表!C30:D30 | YCO=7.82，RCO=13.33；不是性质上下限。 | CDU_SIDECUT_PROPERTY_300_VR1_CON_YCO CDU_SIDECUT_PROPERTY_300_VR1_CON_RCO |  | CDU_SIDECUT_PROPERTY_300_VR1_CON_YCO: [{"set_name":"CDUkoq","subset_name":null,"element":"300万吨年常压装置.VR1.YCO.CON"}] CDU_SIDECUT_PROPERTY_300_VR1_CON_RCO: [{"set_name":"CDUkoq","subset_name":null,"element":"300万吨年常压装置.VR1.RCO.CON"}] | CDU_SIDECUT_PROPERTY_300_VR1_CON_YCO: 300万吨年常压装置加工YCO时，300_常渣侧线康氏残炭为7.82。 CDU_SIDECUT_PROPERTY_300_VR1_CON_RCO: 300万吨年常压装置加工RCO时，300_常渣侧线康氏残炭为13.33。 | 已生成v1 | 单位仅在源表明确时填写；SPG可保留unit=1，其余当前源表未明确单位时建议null。
64 | 装置类/装置类.json | UNIT_SIDECUT_PROPERTY_BOUND_260_NK1_SPG | 260万吨年常压装置的260_常石脑油侧线比重下限为0.7352，上限为0.7365。 | 重建+拆分（原油实体） | 当前把YCO/RCO两列性质值取min/max，改变了源表语义；数值属于不同原油条件。 | Assay表!C14:D14 | YCO=0.7352，RCO=0.7365；不是性质上下限。 | CDU_SIDECUT_PROPERTY_260_NK1_SPG_YCO CDU_SIDECUT_PROPERTY_260_NK1_SPG_RCO |  | CDU_SIDECUT_PROPERTY_260_NK1_SPG_YCO: [{"set_name":"CDUkoq","subset_name":null,"element":"260万吨年常压装置.NK1.YCO.SPG"}] CDU_SIDECUT_PROPERTY_260_NK1_SPG_RCO: [{"set_name":"CDUkoq","subset_name":null,"element":"260万吨年常压装置.NK1.RCO.SPG"}] | CDU_SIDECUT_PROPERTY_260_NK1_SPG_YCO: 260万吨年常压装置加工YCO时，260_常石脑油侧线比重为0.7352。 CDU_SIDECUT_PROPERTY_260_NK1_SPG_RCO: 260万吨年常压装置加工RCO时，260_常石脑油侧线比重为0.7365。 | 已生成v1 | 单位仅在源表明确时填写；SPG可保留unit=1，其余当前源表未明确单位时建议null。
65 | 装置类/装置类.json | UNIT_SIDECUT_PROPERTY_BOUND_260_NK1_SUL | 260万吨年常压装置的260_常石脑油侧线硫含量下限为0.00297，上限为0.00958。 | 重建+拆分（原油实体） | 当前把YCO/RCO两列性质值取min/max，改变了源表语义；数值属于不同原油条件。 | Assay表!C22:D22 | YCO=0.00958，RCO=0.00297；不是性质上下限。 | CDU_SIDECUT_PROPERTY_260_NK1_SUL_YCO CDU_SIDECUT_PROPERTY_260_NK1_SUL_RCO |  | CDU_SIDECUT_PROPERTY_260_NK1_SUL_YCO: [{"set_name":"CDUkoq","subset_name":null,"element":"260万吨年常压装置.NK1.YCO.SUL"}] CDU_SIDECUT_PROPERTY_260_NK1_SUL_RCO: [{"set_name":"CDUkoq","subset_name":null,"element":"260万吨年常压装置.NK1.RCO.SUL"}] | CDU_SIDECUT_PROPERTY_260_NK1_SUL_YCO: 260万吨年常压装置加工YCO时，260_常石脑油侧线硫含量为0.00958。 CDU_SIDECUT_PROPERTY_260_NK1_SUL_RCO: 260万吨年常压装置加工RCO时，260_常石脑油侧线硫含量为0.00297。 | 已生成v1 | 单位仅在源表明确时填写；SPG可保留unit=1，其余当前源表未明确单位时建议null。
66 | 装置类/装置类.json | UNIT_SIDECUT_PROPERTY_BOUND_260_NK1_ARW | 260万吨年常压装置的260_常石脑油侧线芳烃含量下限为6.92，上限为7.86。 | 重建+拆分（原油实体） | 当前把YCO/RCO两列性质值取min/max，改变了源表语义；数值属于不同原油条件。 | Assay表!C42:D42 | YCO=6.92，RCO=7.86；不是性质上下限。 | CDU_SIDECUT_PROPERTY_260_NK1_ARW_YCO CDU_SIDECUT_PROPERTY_260_NK1_ARW_RCO |  | CDU_SIDECUT_PROPERTY_260_NK1_ARW_YCO: [{"set_name":"CDUkoq","subset_name":null,"element":"260万吨年常压装置.NK1.YCO.ARW"}] CDU_SIDECUT_PROPERTY_260_NK1_ARW_RCO: [{"set_name":"CDUkoq","subset_name":null,"element":"260万吨年常压装置.NK1.RCO.ARW"}] | CDU_SIDECUT_PROPERTY_260_NK1_ARW_YCO: 260万吨年常压装置加工YCO时，260_常石脑油侧线芳烃含量为6.92。 CDU_SIDECUT_PROPERTY_260_NK1_ARW_RCO: 260万吨年常压装置加工RCO时，260_常石脑油侧线芳烃含量为7.86。 | 已生成v1 | 单位仅在源表明确时填写；SPG可保留unit=1，其余当前源表未明确单位时建议null。
67 | 装置类/装置类.json | UNIT_SIDECUT_PROPERTY_BOUND_260_KE1_SPG | 260万吨年常压装置的260_常一线侧线比重下限为0.7906，上限为0.7971。 | 重建+拆分（原油实体） | 当前把YCO/RCO两列性质值取min/max，改变了源表语义；数值属于不同原油条件。 | Assay表!C15:D15 | YCO=0.7906，RCO=0.7971；不是性质上下限。 | CDU_SIDECUT_PROPERTY_260_KE1_SPG_YCO CDU_SIDECUT_PROPERTY_260_KE1_SPG_RCO |  | CDU_SIDECUT_PROPERTY_260_KE1_SPG_YCO: [{"set_name":"CDUkoq","subset_name":null,"element":"260万吨年常压装置.KE1.YCO.SPG"}] CDU_SIDECUT_PROPERTY_260_KE1_SPG_RCO: [{"set_name":"CDUkoq","subset_name":null,"element":"260万吨年常压装置.KE1.RCO.SPG"}] | CDU_SIDECUT_PROPERTY_260_KE1_SPG_YCO: 260万吨年常压装置加工YCO时，260_常一线侧线比重为0.7906。 CDU_SIDECUT_PROPERTY_260_KE1_SPG_RCO: 260万吨年常压装置加工RCO时，260_常一线侧线比重为0.7971。 | 已生成v1 | 单位仅在源表明确时填写；SPG可保留unit=1，其余当前源表未明确单位时建议null。
68 | 装置类/装置类.json | UNIT_SIDECUT_PROPERTY_BOUND_260_KE1_SUL | 260万吨年常压装置的260_常一线侧线硫含量下限为0.00845，上限为0.0126。 | 重建+拆分（原油实体） | 当前把YCO/RCO两列性质值取min/max，改变了源表语义；数值属于不同原油条件。 | Assay表!C23:D23 | YCO=0.0126，RCO=0.00845；不是性质上下限。 | CDU_SIDECUT_PROPERTY_260_KE1_SUL_YCO CDU_SIDECUT_PROPERTY_260_KE1_SUL_RCO |  | CDU_SIDECUT_PROPERTY_260_KE1_SUL_YCO: [{"set_name":"CDUkoq","subset_name":null,"element":"260万吨年常压装置.KE1.YCO.SUL"}] CDU_SIDECUT_PROPERTY_260_KE1_SUL_RCO: [{"set_name":"CDUkoq","subset_name":null,"element":"260万吨年常压装置.KE1.RCO.SUL"}] | CDU_SIDECUT_PROPERTY_260_KE1_SUL_YCO: 260万吨年常压装置加工YCO时，260_常一线侧线硫含量为0.0126。 CDU_SIDECUT_PROPERTY_260_KE1_SUL_RCO: 260万吨年常压装置加工RCO时，260_常一线侧线硫含量为0.00845。 | 已生成v1 | 单位仅在源表明确时填写；SPG可保留unit=1，其余当前源表未明确单位时建议null。
69 | 装置类/装置类.json | UNIT_SIDECUT_PROPERTY_BOUND_260_KE1_ARW | 260万吨年常压装置的260_常一线侧线芳烃含量下限为11.1，上限为14.6。 | 重建+拆分（原油实体） | 当前把YCO/RCO两列性质值取min/max，改变了源表语义；数值属于不同原油条件。 | Assay表!C43:D43 | YCO=11.1，RCO=14.6；不是性质上下限。 | CDU_SIDECUT_PROPERTY_260_KE1_ARW_YCO CDU_SIDECUT_PROPERTY_260_KE1_ARW_RCO |  | CDU_SIDECUT_PROPERTY_260_KE1_ARW_YCO: [{"set_name":"CDUkoq","subset_name":null,"element":"260万吨年常压装置.KE1.YCO.ARW"}] CDU_SIDECUT_PROPERTY_260_KE1_ARW_RCO: [{"set_name":"CDUkoq","subset_name":null,"element":"260万吨年常压装置.KE1.RCO.ARW"}] | CDU_SIDECUT_PROPERTY_260_KE1_ARW_YCO: 260万吨年常压装置加工YCO时，260_常一线侧线芳烃含量为11.1。 CDU_SIDECUT_PROPERTY_260_KE1_ARW_RCO: 260万吨年常压装置加工RCO时，260_常一线侧线芳烃含量为14.6。 | 已生成v1 | 单位仅在源表明确时填写；SPG可保留unit=1，其余当前源表未明确单位时建议null。
70 | 装置类/装置类.json | UNIT_SIDECUT_PROPERTY_BOUND_260_LD1_SPG | 260万吨年常压装置的260_常二线侧线比重下限为0.8281，上限为0.8474。 | 重建+拆分（原油实体） | 当前把YCO/RCO两列性质值取min/max，改变了源表语义；数值属于不同原油条件。 | Assay表!C16:D16 | YCO=0.8281，RCO=0.8474；不是性质上下限。 | CDU_SIDECUT_PROPERTY_260_LD1_SPG_YCO CDU_SIDECUT_PROPERTY_260_LD1_SPG_RCO |  | CDU_SIDECUT_PROPERTY_260_LD1_SPG_YCO: [{"set_name":"CDUkoq","subset_name":null,"element":"260万吨年常压装置.LD1.YCO.SPG"}] CDU_SIDECUT_PROPERTY_260_LD1_SPG_RCO: [{"set_name":"CDUkoq","subset_name":null,"element":"260万吨年常压装置.LD1.RCO.SPG"}] | CDU_SIDECUT_PROPERTY_260_LD1_SPG_YCO: 260万吨年常压装置加工YCO时，260_常二线侧线比重为0.8281。 CDU_SIDECUT_PROPERTY_260_LD1_SPG_RCO: 260万吨年常压装置加工RCO时，260_常二线侧线比重为0.8474。 | 已生成v1 | 单位仅在源表明确时填写；SPG可保留unit=1，其余当前源表未明确单位时建议null。
71 | 装置类/装置类.json | UNIT_SIDECUT_PROPERTY_BOUND_260_LD1_SUL | 260万吨年常压装置的260_常二线侧线硫含量下限为0.0453，上限为0.38。 | 重建+拆分（原油实体） | 当前把YCO/RCO两列性质值取min/max，改变了源表语义；数值属于不同原油条件。 | Assay表!C24:D24 | YCO=0.0453，RCO=0.38；不是性质上下限。 | CDU_SIDECUT_PROPERTY_260_LD1_SUL_YCO CDU_SIDECUT_PROPERTY_260_LD1_SUL_RCO |  | CDU_SIDECUT_PROPERTY_260_LD1_SUL_YCO: [{"set_name":"CDUkoq","subset_name":null,"element":"260万吨年常压装置.LD1.YCO.SUL"}] CDU_SIDECUT_PROPERTY_260_LD1_SUL_RCO: [{"set_name":"CDUkoq","subset_name":null,"element":"260万吨年常压装置.LD1.RCO.SUL"}] | CDU_SIDECUT_PROPERTY_260_LD1_SUL_YCO: 260万吨年常压装置加工YCO时，260_常二线侧线硫含量为0.0453。 CDU_SIDECUT_PROPERTY_260_LD1_SUL_RCO: 260万吨年常压装置加工RCO时，260_常二线侧线硫含量为0.38。 | 已生成v1 | 单位仅在源表明确时填写；SPG可保留unit=1，其余当前源表未明确单位时建议null。
72 | 装置类/装置类.json | UNIT_SIDECUT_PROPERTY_BOUND_260_LD1_DON | 260万吨年常压装置的260_常二线侧线抗爆指数下限为58.0，上限为60.9。 | 重建+拆分（原油实体） | 当前把YCO/RCO两列性质值取min/max，改变了源表语义；数值属于不同原油条件。 | Assay表!C38:D38 | YCO=60.9，RCO=58.0；不是性质上下限。 | CDU_SIDECUT_PROPERTY_260_LD1_DON_YCO CDU_SIDECUT_PROPERTY_260_LD1_DON_RCO |  | CDU_SIDECUT_PROPERTY_260_LD1_DON_YCO: [{"set_name":"CDUkoq","subset_name":null,"element":"260万吨年常压装置.LD1.YCO.DON"}] CDU_SIDECUT_PROPERTY_260_LD1_DON_RCO: [{"set_name":"CDUkoq","subset_name":null,"element":"260万吨年常压装置.LD1.RCO.DON"}] | CDU_SIDECUT_PROPERTY_260_LD1_DON_YCO: 260万吨年常压装置加工YCO时，260_常二线侧线抗爆指数为60.9。 CDU_SIDECUT_PROPERTY_260_LD1_DON_RCO: 260万吨年常压装置加工RCO时，260_常二线侧线抗爆指数为58。 | 已生成v1 | 单位仅在源表明确时填写；SPG可保留unit=1，其余当前源表未明确单位时建议null。
73 | 装置类/装置类.json | UNIT_SIDECUT_PROPERTY_BOUND_260_LD1_ARW | 260万吨年常压装置的260_常二线侧线芳烃含量下限为11.9，上限为26.5。 | 重建+拆分（原油实体） | 当前把YCO/RCO两列性质值取min/max，改变了源表语义；数值属于不同原油条件。 | Assay表!C44:D44 | YCO=11.9，RCO=26.5；不是性质上下限。 | CDU_SIDECUT_PROPERTY_260_LD1_ARW_YCO CDU_SIDECUT_PROPERTY_260_LD1_ARW_RCO |  | CDU_SIDECUT_PROPERTY_260_LD1_ARW_YCO: [{"set_name":"CDUkoq","subset_name":null,"element":"260万吨年常压装置.LD1.YCO.ARW"}] CDU_SIDECUT_PROPERTY_260_LD1_ARW_RCO: [{"set_name":"CDUkoq","subset_name":null,"element":"260万吨年常压装置.LD1.RCO.ARW"}] | CDU_SIDECUT_PROPERTY_260_LD1_ARW_YCO: 260万吨年常压装置加工YCO时，260_常二线侧线芳烃含量为11.9。 CDU_SIDECUT_PROPERTY_260_LD1_ARW_RCO: 260万吨年常压装置加工RCO时，260_常二线侧线芳烃含量为26.5。 | 已生成v1 | 单位仅在源表明确时填写；SPG可保留unit=1，其余当前源表未明确单位时建议null。
74 | 装置类/装置类.json | UNIT_SIDECUT_PROPERTY_BOUND_260_HD1_SPG | 260万吨年常压装置的260_常三线侧线比重下限为0.8721，上限为0.902。 | 重建+拆分（原油实体） | 当前把YCO/RCO两列性质值取min/max，改变了源表语义；数值属于不同原油条件。 | Assay表!C17:D17 | YCO=0.8721，RCO=0.902；不是性质上下限。 | CDU_SIDECUT_PROPERTY_260_HD1_SPG_YCO CDU_SIDECUT_PROPERTY_260_HD1_SPG_RCO |  | CDU_SIDECUT_PROPERTY_260_HD1_SPG_YCO: [{"set_name":"CDUkoq","subset_name":null,"element":"260万吨年常压装置.HD1.YCO.SPG"}] CDU_SIDECUT_PROPERTY_260_HD1_SPG_RCO: [{"set_name":"CDUkoq","subset_name":null,"element":"260万吨年常压装置.HD1.RCO.SPG"}] | CDU_SIDECUT_PROPERTY_260_HD1_SPG_YCO: 260万吨年常压装置加工YCO时，260_常三线侧线比重为0.8721。 CDU_SIDECUT_PROPERTY_260_HD1_SPG_RCO: 260万吨年常压装置加工RCO时，260_常三线侧线比重为0.902。 | 已生成v1 | 单位仅在源表明确时填写；SPG可保留unit=1，其余当前源表未明确单位时建议null。
75 | 装置类/装置类.json | UNIT_SIDECUT_PROPERTY_BOUND_260_HD1_SUL | 260万吨年常压装置的260_常三线侧线硫含量下限为0.08，上限为0.64。 | 重建+拆分（原油实体） | 当前把YCO/RCO两列性质值取min/max，改变了源表语义；数值属于不同原油条件。 | Assay表!C25:D25 | YCO=0.08，RCO=0.64；不是性质上下限。 | CDU_SIDECUT_PROPERTY_260_HD1_SUL_YCO CDU_SIDECUT_PROPERTY_260_HD1_SUL_RCO |  | CDU_SIDECUT_PROPERTY_260_HD1_SUL_YCO: [{"set_name":"CDUkoq","subset_name":null,"element":"260万吨年常压装置.HD1.YCO.SUL"}] CDU_SIDECUT_PROPERTY_260_HD1_SUL_RCO: [{"set_name":"CDUkoq","subset_name":null,"element":"260万吨年常压装置.HD1.RCO.SUL"}] | CDU_SIDECUT_PROPERTY_260_HD1_SUL_YCO: 260万吨年常压装置加工YCO时，260_常三线侧线硫含量为0.08。 CDU_SIDECUT_PROPERTY_260_HD1_SUL_RCO: 260万吨年常压装置加工RCO时，260_常三线侧线硫含量为0.64。 | 已生成v1 | 单位仅在源表明确时填写；SPG可保留unit=1，其余当前源表未明确单位时建议null。
76 | 装置类/装置类.json | UNIT_SIDECUT_PROPERTY_BOUND_260_HD1_ARW | 260万吨年常压装置的260_常三线侧线芳烃含量下限为18.3，上限为41.5。 | 重建+拆分（原油实体） | 当前把YCO/RCO两列性质值取min/max，改变了源表语义；数值属于不同原油条件。 | Assay表!C45:D45 | YCO=18.3，RCO=41.5；不是性质上下限。 | CDU_SIDECUT_PROPERTY_260_HD1_ARW_YCO CDU_SIDECUT_PROPERTY_260_HD1_ARW_RCO |  | CDU_SIDECUT_PROPERTY_260_HD1_ARW_YCO: [{"set_name":"CDUkoq","subset_name":null,"element":"260万吨年常压装置.HD1.YCO.ARW"}] CDU_SIDECUT_PROPERTY_260_HD1_ARW_RCO: [{"set_name":"CDUkoq","subset_name":null,"element":"260万吨年常压装置.HD1.RCO.ARW"}] | CDU_SIDECUT_PROPERTY_260_HD1_ARW_YCO: 260万吨年常压装置加工YCO时，260_常三线侧线芳烃含量为18.3。 CDU_SIDECUT_PROPERTY_260_HD1_ARW_RCO: 260万吨年常压装置加工RCO时，260_常三线侧线芳烃含量为41.5。 | 已生成v1 | 单位仅在源表明确时填写；SPG可保留unit=1，其余当前源表未明确单位时建议null。
77 | 装置类/装置类.json | UNIT_SIDECUT_PROPERTY_BOUND_260_VR1_SPG | 260万吨年常压装置的260_常渣侧线比重下限为0.9324，上限为0.9838。 | 重建+拆分（原油实体） | 当前把YCO/RCO两列性质值取min/max，改变了源表语义；数值属于不同原油条件。 | Assay表!C18:D18 | YCO=0.9324，RCO=0.9838；不是性质上下限。 | CDU_SIDECUT_PROPERTY_260_VR1_SPG_YCO CDU_SIDECUT_PROPERTY_260_VR1_SPG_RCO |  | CDU_SIDECUT_PROPERTY_260_VR1_SPG_YCO: [{"set_name":"CDUkoq","subset_name":null,"element":"260万吨年常压装置.VR1.YCO.SPG"}] CDU_SIDECUT_PROPERTY_260_VR1_SPG_RCO: [{"set_name":"CDUkoq","subset_name":null,"element":"260万吨年常压装置.VR1.RCO.SPG"}] | CDU_SIDECUT_PROPERTY_260_VR1_SPG_YCO: 260万吨年常压装置加工YCO时，260_常渣侧线比重为0.9324。 CDU_SIDECUT_PROPERTY_260_VR1_SPG_RCO: 260万吨年常压装置加工RCO时，260_常渣侧线比重为0.9838。 | 已生成v1 | 单位仅在源表明确时填写；SPG可保留unit=1，其余当前源表未明确单位时建议null。
78 | 装置类/装置类.json | UNIT_SIDECUT_PROPERTY_BOUND_260_VR1_SUL | 260万吨年常压装置的260_常渣侧线硫含量下限为0.16，上限为1.14。 | 重建+拆分（原油实体） | 当前把YCO/RCO两列性质值取min/max，改变了源表语义；数值属于不同原油条件。 | Assay表!C26:D26 | YCO=0.16，RCO=1.14；不是性质上下限。 | CDU_SIDECUT_PROPERTY_260_VR1_SUL_YCO CDU_SIDECUT_PROPERTY_260_VR1_SUL_RCO |  | CDU_SIDECUT_PROPERTY_260_VR1_SUL_YCO: [{"set_name":"CDUkoq","subset_name":null,"element":"260万吨年常压装置.VR1.YCO.SUL"}] CDU_SIDECUT_PROPERTY_260_VR1_SUL_RCO: [{"set_name":"CDUkoq","subset_name":null,"element":"260万吨年常压装置.VR1.RCO.SUL"}] | CDU_SIDECUT_PROPERTY_260_VR1_SUL_YCO: 260万吨年常压装置加工YCO时，260_常渣侧线硫含量为0.16。 CDU_SIDECUT_PROPERTY_260_VR1_SUL_RCO: 260万吨年常压装置加工RCO时，260_常渣侧线硫含量为1.14。 | 已生成v1 | 单位仅在源表明确时填写；SPG可保留unit=1，其余当前源表未明确单位时建议null。
79 | 装置类/装置类.json | UNIT_SIDECUT_PROPERTY_BOUND_260_VR1_CON | 260万吨年常压装置的260_常渣侧线康氏残炭下限为7.82，上限为13.33。 | 重建+拆分（原油实体） | 当前把YCO/RCO两列性质值取min/max，改变了源表语义；数值属于不同原油条件。 | Assay表!C30:D30 | YCO=7.82，RCO=13.33；不是性质上下限。 | CDU_SIDECUT_PROPERTY_260_VR1_CON_YCO CDU_SIDECUT_PROPERTY_260_VR1_CON_RCO |  | CDU_SIDECUT_PROPERTY_260_VR1_CON_YCO: [{"set_name":"CDUkoq","subset_name":null,"element":"260万吨年常压装置.VR1.YCO.CON"}] CDU_SIDECUT_PROPERTY_260_VR1_CON_RCO: [{"set_name":"CDUkoq","subset_name":null,"element":"260万吨年常压装置.VR1.RCO.CON"}] | CDU_SIDECUT_PROPERTY_260_VR1_CON_YCO: 260万吨年常压装置加工YCO时，260_常渣侧线康氏残炭为7.82。 CDU_SIDECUT_PROPERTY_260_VR1_CON_RCO: 260万吨年常压装置加工RCO时，260_常渣侧线康氏残炭为13.33。 | 已生成v1 | 单位仅在源表明确时填写；SPG可保留unit=1，其余当前源表未明确单位时建议null。
80 | 装置类/装置类.json | UNIT_SIDECUT_YIELD_BOUND_FCC200_RECYCLE_OIL | 200万催化装置的200_回炼油_去延能化侧线质量收率为0.0151。 | 单值化 | 源表明确标记“固定值”，当前却人为编码成min=max边界。 | 二次加工装置侧线性质数据!U7 | 固定收率=0.0151（表内各侧线收率合计约0.9202，数值按0~1比例使用）。 | UNIT_SIDECUT_YIELD_FCC200_RECYCLE_OIL |  | UNIT_SIDECUT_YIELD_FCC200_RECYCLE_OIL: [{"set_name":"OU","subset_name":null,"element":"200万催化装置.200_回炼油_去延能化"}] | UNIT_SIDECUT_YIELD_FCC200_RECYCLE_OIL: 200万催化装置的200_回炼油_去延能化侧线质量收率为0.0151。 | 已生成v1 | 删除BOUND和_min/_max。
81 | 装置类/装置类.json | UNIT_SIDECUT_YIELD_BOUND_FCC200_DRY_GAS | 200万催化装置的200_干气侧线质量收率为0.0321。 | 单值化 | 源表明确标记“固定值”，当前却人为编码成min=max边界。 | 二次加工装置侧线性质数据!U8 | 固定收率=0.0321（表内各侧线收率合计约0.9202，数值按0~1比例使用）。 | UNIT_SIDECUT_YIELD_FCC200_DRY_GAS |  | UNIT_SIDECUT_YIELD_FCC200_DRY_GAS: [{"set_name":"OU","subset_name":null,"element":"200万催化装置.200_干气"}] | UNIT_SIDECUT_YIELD_FCC200_DRY_GAS: 200万催化装置的200_干气侧线质量收率为0.0321。 | 已生成v1 | 删除BOUND和_min/_max。
82 | 装置类/装置类.json | UNIT_SIDECUT_YIELD_BOUND_FCC200_LPG | 200万催化装置的200_液化气侧线质量收率为0.1735。 | 单值化 | 源表明确标记“固定值”，当前却人为编码成min=max边界。 | 二次加工装置侧线性质数据!U9 | 固定收率=0.1735（表内各侧线收率合计约0.9202，数值按0~1比例使用）。 | UNIT_SIDECUT_YIELD_FCC200_LPG |  | UNIT_SIDECUT_YIELD_FCC200_LPG: [{"set_name":"OU","subset_name":null,"element":"200万催化装置.200_液化气"}] | UNIT_SIDECUT_YIELD_FCC200_LPG: 200万催化装置的200_液化气侧线质量收率为0.1735。 | 已生成v1 | 删除BOUND和_min/_max。
83 | 装置类/装置类.json | UNIT_SIDECUT_YIELD_BOUND_FCC200_GASOLINE | 200万催化装置的200_催化汽油侧线质量收率为0.444。 | 单值化 | 源表明确标记“固定值”，当前却人为编码成min=max边界。 | 二次加工装置侧线性质数据!U10 | 固定收率=0.444（表内各侧线收率合计约0.9202，数值按0~1比例使用）。 | UNIT_SIDECUT_YIELD_FCC200_GASOLINE |  | UNIT_SIDECUT_YIELD_FCC200_GASOLINE: [{"set_name":"OU","subset_name":null,"element":"200万催化装置.200_催化汽油"}] | UNIT_SIDECUT_YIELD_FCC200_GASOLINE: 200万催化装置的200_催化汽油侧线质量收率为0.444。 | 已生成v1 | 删除BOUND和_min/_max。
84 | 装置类/装置类.json | UNIT_SIDECUT_YIELD_BOUND_FCC200_DIESEL | 200万催化装置的200_催化柴油侧线质量收率为0.2486。 | 单值化 | 源表明确标记“固定值”，当前却人为编码成min=max边界。 | 二次加工装置侧线性质数据!U11 | 固定收率=0.2486（表内各侧线收率合计约0.9202，数值按0~1比例使用）。 | UNIT_SIDECUT_YIELD_FCC200_DIESEL |  | UNIT_SIDECUT_YIELD_FCC200_DIESEL: [{"set_name":"OU","subset_name":null,"element":"200万催化装置.200_催化柴油"}] | UNIT_SIDECUT_YIELD_FCC200_DIESEL: 200万催化装置的200_催化柴油侧线质量收率为0.2486。 | 已生成v1 | 删除BOUND和_min/_max。
85 | 装置类/装置类.json | UNIT_SIDECUT_YIELD_BOUND_FCC200_SLURRY | 200万催化装置的200_油浆_直售侧线质量收率为0.0069。 | 单值化 | 源表明确标记“固定值”，当前却人为编码成min=max边界。 | 二次加工装置侧线性质数据!U12 | 固定收率=0.0069（表内各侧线收率合计约0.9202，数值按0~1比例使用）。 | UNIT_SIDECUT_YIELD_FCC200_SLURRY |  | UNIT_SIDECUT_YIELD_FCC200_SLURRY: [{"set_name":"OU","subset_name":null,"element":"200万催化装置.200_油浆_直售"}] | UNIT_SIDECUT_YIELD_FCC200_SLURRY: 200万催化装置的200_油浆_直售侧线质量收率为0.0069。 | 已生成v1 | 删除BOUND和_min/_max。
86 | 装置类/装置类.json | UNIT_PRODUCT_RATE_BOUND_FCC200_RECYCLE_OIL | 200万催化装置的200_回炼油_去延能化产出下限为69.309吨/天，上限为84.56吨/天。 | 推导规则拆分 | 产品产出上下限并非Excel直接字段，而是“装置进料边界×固定收率”计算得到；同时当前合并上下限。 | 二次加工装置基础数据 + 二次加工装置侧线性质数据（无直接产品产出上下限单元格） | 产品产出下/上限 = 对应装置进料下/上限 × 固定侧线收率。 |  | UNIT_PRODUCT_RATE_MIN_FCC200_RECYCLE_OIL UNIT_PRODUCT_RATE_MAX_FCC200_RECYCLE_OIL | UNIT_PRODUCT_RATE_MIN_FCC200_RECYCLE_OIL: [{"set_name":"OU","subset_name":null,"element":"200万催化装置.200_回炼油_去延能化"}] UNIT_PRODUCT_RATE_MAX_FCC200_RECYCLE_OIL: [{"set_name":"OU","subset_name":null,"element":"200万催化装置.200_回炼油_去延能化"}] | UNIT_PRODUCT_RATE_MIN_FCC200_RECYCLE_OIL: 200万催化装置的200_回炼油_去延能化产出下限由装置进料下限与固定侧线收率计算得到，为69.309吨/天。 UNIT_PRODUCT_RATE_MAX_FCC200_RECYCLE_OIL: 200万催化装置的200_回炼油_去延能化产出上限由装置进料上限与固定侧线收率计算得到，为84.56吨/天。 | 已生成v1 | 推导链依赖装置边界规则，后续建议显式记录来源或公式。
87 | 装置类/装置类.json | UNIT_PRODUCT_RATE_BOUND_FCC200_DRY_GAS | 200万催化装置的200_干气产出下限为147.339吨/天，上限为179.76吨/天。 | 推导规则拆分 | 产品产出上下限并非Excel直接字段，而是“装置进料边界×固定收率”计算得到；同时当前合并上下限。 | 二次加工装置基础数据 + 二次加工装置侧线性质数据（无直接产品产出上下限单元格） | 产品产出下/上限 = 对应装置进料下/上限 × 固定侧线收率。 |  | UNIT_PRODUCT_RATE_MIN_FCC200_DRY_GAS UNIT_PRODUCT_RATE_MAX_FCC200_DRY_GAS | UNIT_PRODUCT_RATE_MIN_FCC200_DRY_GAS: [{"set_name":"OU","subset_name":null,"element":"200万催化装置.200_干气"}] UNIT_PRODUCT_RATE_MAX_FCC200_DRY_GAS: [{"set_name":"OU","subset_name":null,"element":"200万催化装置.200_干气"}] | UNIT_PRODUCT_RATE_MIN_FCC200_DRY_GAS: 200万催化装置的200_干气产出下限由装置进料下限与固定侧线收率计算得到，为147.339吨/天。 UNIT_PRODUCT_RATE_MAX_FCC200_DRY_GAS: 200万催化装置的200_干气产出上限由装置进料上限与固定侧线收率计算得到，为179.76吨/天。 | 已生成v1 | 推导链依赖装置边界规则，后续建议显式记录来源或公式。
88 | 装置类/装置类.json | UNIT_PRODUCT_RATE_BOUND_FCC200_LPG | 200万催化装置的200_液化气产出下限为796.365吨/天，上限为971.6吨/天。 | 推导规则拆分 | 产品产出上下限并非Excel直接字段，而是“装置进料边界×固定收率”计算得到；同时当前合并上下限。 | 二次加工装置基础数据 + 二次加工装置侧线性质数据（无直接产品产出上下限单元格） | 产品产出下/上限 = 对应装置进料下/上限 × 固定侧线收率。 |  | UNIT_PRODUCT_RATE_MIN_FCC200_LPG UNIT_PRODUCT_RATE_MAX_FCC200_LPG | UNIT_PRODUCT_RATE_MIN_FCC200_LPG: [{"set_name":"OU","subset_name":null,"element":"200万催化装置.200_液化气"}] UNIT_PRODUCT_RATE_MAX_FCC200_LPG: [{"set_name":"OU","subset_name":null,"element":"200万催化装置.200_液化气"}] | UNIT_PRODUCT_RATE_MIN_FCC200_LPG: 200万催化装置的200_液化气产出下限由装置进料下限与固定侧线收率计算得到，为796.365吨/天。 UNIT_PRODUCT_RATE_MAX_FCC200_LPG: 200万催化装置的200_液化气产出上限由装置进料上限与固定侧线收率计算得到，为971.6吨/天。 | 已生成v1 | 推导链依赖装置边界规则，后续建议显式记录来源或公式。
89 | 装置类/装置类.json | UNIT_PRODUCT_RATE_BOUND_FCC200_GASOLINE | 200万催化装置的200_催化汽油产出下限为2037.96吨/天，上限为2486.4吨/天。 | 推导规则拆分 | 产品产出上下限并非Excel直接字段，而是“装置进料边界×固定收率”计算得到；同时当前合并上下限。 | 二次加工装置基础数据 + 二次加工装置侧线性质数据（无直接产品产出上下限单元格） | 产品产出下/上限 = 对应装置进料下/上限 × 固定侧线收率。 |  | UNIT_PRODUCT_RATE_MIN_FCC200_GASOLINE UNIT_PRODUCT_RATE_MAX_FCC200_GASOLINE | UNIT_PRODUCT_RATE_MIN_FCC200_GASOLINE: [{"set_name":"OU","subset_name":null,"element":"200万催化装置.200_催化汽油"}] UNIT_PRODUCT_RATE_MAX_FCC200_GASOLINE: [{"set_name":"OU","subset_name":null,"element":"200万催化装置.200_催化汽油"}] | UNIT_PRODUCT_RATE_MIN_FCC200_GASOLINE: 200万催化装置的200_催化汽油产出下限由装置进料下限与固定侧线收率计算得到，为2037.96吨/天。 UNIT_PRODUCT_RATE_MAX_FCC200_GASOLINE: 200万催化装置的200_催化汽油产出上限由装置进料上限与固定侧线收率计算得到，为2486.4吨/天。 | 已生成v1 | 推导链依赖装置边界规则，后续建议显式记录来源或公式。
90 | 装置类/装置类.json | UNIT_PRODUCT_RATE_BOUND_FCC200_DIESEL | 200万催化装置的200_催化柴油产出下限为1141.074吨/天，上限为1392.16吨/天。 | 推导规则拆分 | 产品产出上下限并非Excel直接字段，而是“装置进料边界×固定收率”计算得到；同时当前合并上下限。 | 二次加工装置基础数据 + 二次加工装置侧线性质数据（无直接产品产出上下限单元格） | 产品产出下/上限 = 对应装置进料下/上限 × 固定侧线收率。 |  | UNIT_PRODUCT_RATE_MIN_FCC200_DIESEL UNIT_PRODUCT_RATE_MAX_FCC200_DIESEL | UNIT_PRODUCT_RATE_MIN_FCC200_DIESEL: [{"set_name":"OU","subset_name":null,"element":"200万催化装置.200_催化柴油"}] UNIT_PRODUCT_RATE_MAX_FCC200_DIESEL: [{"set_name":"OU","subset_name":null,"element":"200万催化装置.200_催化柴油"}] | UNIT_PRODUCT_RATE_MIN_FCC200_DIESEL: 200万催化装置的200_催化柴油产出下限由装置进料下限与固定侧线收率计算得到，为1141.074吨/天。 UNIT_PRODUCT_RATE_MAX_FCC200_DIESEL: 200万催化装置的200_催化柴油产出上限由装置进料上限与固定侧线收率计算得到，为1392.16吨/天。 | 已生成v1 | 推导链依赖装置边界规则，后续建议显式记录来源或公式。
91 | 装置类/装置类.json | UNIT_PRODUCT_RATE_BOUND_FCC200_SLURRY | 200万催化装置的200_油浆_直售产出下限为31.671吨/天，上限为38.64吨/天。 | 推导规则拆分 | 产品产出上下限并非Excel直接字段，而是“装置进料边界×固定收率”计算得到；同时当前合并上下限。 | 二次加工装置基础数据 + 二次加工装置侧线性质数据（无直接产品产出上下限单元格） | 产品产出下/上限 = 对应装置进料下/上限 × 固定侧线收率。 |  | UNIT_PRODUCT_RATE_MIN_FCC200_SLURRY UNIT_PRODUCT_RATE_MAX_FCC200_SLURRY | UNIT_PRODUCT_RATE_MIN_FCC200_SLURRY: [{"set_name":"OU","subset_name":null,"element":"200万催化装置.200_油浆_直售"}] UNIT_PRODUCT_RATE_MAX_FCC200_SLURRY: [{"set_name":"OU","subset_name":null,"element":"200万催化装置.200_油浆_直售"}] | UNIT_PRODUCT_RATE_MIN_FCC200_SLURRY: 200万催化装置的200_油浆_直售产出下限由装置进料下限与固定侧线收率计算得到，为31.671吨/天。 UNIT_PRODUCT_RATE_MAX_FCC200_SLURRY: 200万催化装置的200_油浆_直售产出上限由装置进料上限与固定侧线收率计算得到，为38.64吨/天。 | 已生成v1 | 推导链依赖装置边界规则，后续建议显式记录来源或公式。
92 | 装置类/装置类.json | UNIT_PRODUCT_PROPERTY_BOUND_FCC200_RECYCLE_SPG | 200万催化装置的200_回炼油_去延能化比重为0.95。 | 单值化 | 源表性质列明确标记“固定值”，当前却用min=max表示单值。 | 二次加工装置侧线性质数据!C7 | 比重固定值=0.95。 | UNIT_PRODUCT_PROPERTY_FCC200_RECYCLE_SPG |  | UNIT_PRODUCT_PROPERTY_FCC200_RECYCLE_SPG: [{"set_name":"OUSQ","subset_name":null,"element":"200万催化装置.200_回炼油_去延能化.SPG"}] | UNIT_PRODUCT_PROPERTY_FCC200_RECYCLE_SPG: 200万催化装置的200_回炼油_去延能化比重为0.95。 | 已生成v1 | 删除BOUND和_min/_max；描述本身已是单值语义。
93 | 装置类/装置类.json | UNIT_PRODUCT_PROPERTY_BOUND_FCC200_GASOLINE_SPG | 200万催化装置的200_催化汽油比重为0.7148。 | 单值化 | 源表性质列明确标记“固定值”，当前却用min=max表示单值。 | 二次加工装置侧线性质数据!C10 | 比重固定值=0.7148。 | UNIT_PRODUCT_PROPERTY_FCC200_GASOLINE_SPG |  | UNIT_PRODUCT_PROPERTY_FCC200_GASOLINE_SPG: [{"set_name":"OUSQ","subset_name":null,"element":"200万催化装置.200_催化汽油.SPG"}] | UNIT_PRODUCT_PROPERTY_FCC200_GASOLINE_SPG: 200万催化装置的200_催化汽油比重为0.7148。 | 已生成v1 | 删除BOUND和_min/_max；描述本身已是单值语义。
94 | 装置类/装置类.json | UNIT_PRODUCT_PROPERTY_BOUND_FCC200_GASOLINE_RON | 200万催化装置的200_催化汽油辛烷值为89.3。 | 单值化 | 源表性质列明确标记“固定值”，当前却用min=max表示单值。 | 二次加工装置侧线性质数据!I10 | 辛烷值固定值=89.3。 | UNIT_PRODUCT_PROPERTY_FCC200_GASOLINE_RON |  | UNIT_PRODUCT_PROPERTY_FCC200_GASOLINE_RON: [{"set_name":"OUSQ","subset_name":null,"element":"200万催化装置.200_催化汽油.RON"}] | UNIT_PRODUCT_PROPERTY_FCC200_GASOLINE_RON: 200万催化装置的200_催化汽油辛烷值为89.3。 | 已生成v1 | 删除BOUND和_min/_max；描述本身已是单值语义。
95 | 装置类/装置类.json | UNIT_PRODUCT_PROPERTY_BOUND_FCC200_GASOLINE_OLV | 200万催化装置的200_催化汽油烯烃为33.4。 | 单值化 | 源表性质列明确标记“固定值”，当前却用min=max表示单值。 | 二次加工装置侧线性质数据!M10 | 烯烃固定值=33.4。 | UNIT_PRODUCT_PROPERTY_FCC200_GASOLINE_OLV |  | UNIT_PRODUCT_PROPERTY_FCC200_GASOLINE_OLV: [{"set_name":"OUSQ","subset_name":null,"element":"200万催化装置.200_催化汽油.OLV"}] | UNIT_PRODUCT_PROPERTY_FCC200_GASOLINE_OLV: 200万催化装置的200_催化汽油烯烃为33.4。 | 已生成v1 | 删除BOUND和_min/_max；描述本身已是单值语义。
96 | 装置类/装置类.json | UNIT_PRODUCT_PROPERTY_BOUND_FCC200_DIESEL_SPG | 200万催化装置的200_催化柴油比重为0.845。 | 单值化 | 源表性质列明确标记“固定值”，当前却用min=max表示单值。 | 二次加工装置侧线性质数据!C11 | 比重固定值=0.845。 | UNIT_PRODUCT_PROPERTY_FCC200_DIESEL_SPG |  | UNIT_PRODUCT_PROPERTY_FCC200_DIESEL_SPG: [{"set_name":"OUSQ","subset_name":null,"element":"200万催化装置.200_催化柴油.SPG"}] | UNIT_PRODUCT_PROPERTY_FCC200_DIESEL_SPG: 200万催化装置的200_催化柴油比重为0.845。 | 已生成v1 | 删除BOUND和_min/_max；描述本身已是单值语义。
97 | 装置类/装置类.json | UNIT_PRODUCT_PROPERTY_BOUND_FCC200_SLURRY_SPG | 200万催化装置的200_油浆_直售比重为1.058。 | 单值化 | 源表性质列明确标记“固定值”，当前却用min=max表示单值。 | 二次加工装置侧线性质数据!C12 | 比重固定值=1.058。 | UNIT_PRODUCT_PROPERTY_FCC200_SLURRY_SPG |  | UNIT_PRODUCT_PROPERTY_FCC200_SLURRY_SPG: [{"set_name":"OUSQ","subset_name":null,"element":"200万催化装置.200_油浆_直售.SPG"}] | UNIT_PRODUCT_PROPERTY_FCC200_SLURRY_SPG: 200万催化装置的200_油浆_直售比重为1.058。 | 已生成v1 | 删除BOUND和_min/_max；描述本身已是单值语义。
98 | 装置类/装置类.json | UNIT_PRODUCT_PROPERTY_BOUND_FCC100_RECYCLE_SPG | 100万催化装置的100_回炼油_去延能化比重为0.984。 | 单值化 | 源表性质列明确标记“固定值”，当前却用min=max表示单值。 | 二次加工装置侧线性质数据!C20 | 比重固定值=0.984。 | UNIT_PRODUCT_PROPERTY_FCC100_RECYCLE_SPG |  | UNIT_PRODUCT_PROPERTY_FCC100_RECYCLE_SPG: [{"set_name":"OUSQ","subset_name":null,"element":"100万催化装置.100_回炼油_去延能化.SPG"}] | UNIT_PRODUCT_PROPERTY_FCC100_RECYCLE_SPG: 100万催化装置的100_回炼油_去延能化比重为0.984。 | 已生成v1 | 删除BOUND和_min/_max；描述本身已是单值语义。
99 | 装置类/装置类.json | UNIT_PRODUCT_PROPERTY_BOUND_FCC100_GASOLINE_SPG | 100万催化装置的100_催化汽油比重为0.725。 | 单值化 | 源表性质列明确标记“固定值”，当前却用min=max表示单值。 | 二次加工装置侧线性质数据!C23 | 比重固定值=0.725。 | UNIT_PRODUCT_PROPERTY_FCC100_GASOLINE_SPG |  | UNIT_PRODUCT_PROPERTY_FCC100_GASOLINE_SPG: [{"set_name":"OUSQ","subset_name":null,"element":"100万催化装置.100_催化汽油.SPG"}] | UNIT_PRODUCT_PROPERTY_FCC100_GASOLINE_SPG: 100万催化装置的100_催化汽油比重为0.725。 | 已生成v1 | 删除BOUND和_min/_max；描述本身已是单值语义。
100 | 装置类/装置类.json | UNIT_PRODUCT_PROPERTY_BOUND_FCC100_GASOLINE_RON | 100万催化装置的100_催化汽油辛烷值为80.9。 | 单值化 | 源表性质列明确标记“固定值”，当前却用min=max表示单值。 | 二次加工装置侧线性质数据!I23 | 辛烷值固定值=80.9。 | UNIT_PRODUCT_PROPERTY_FCC100_GASOLINE_RON |  | UNIT_PRODUCT_PROPERTY_FCC100_GASOLINE_RON: [{"set_name":"OUSQ","subset_name":null,"element":"100万催化装置.100_催化汽油.RON"}] | UNIT_PRODUCT_PROPERTY_FCC100_GASOLINE_RON: 100万催化装置的100_催化汽油辛烷值为80.9。 | 已生成v1 | 删除BOUND和_min/_max；描述本身已是单值语义。
101 | 装置类/装置类.json | UNIT_PRODUCT_PROPERTY_BOUND_FCC100_DIESEL_SPG | 100万催化装置的100_催化柴油比重为0.856。 | 单值化 | 源表性质列明确标记“固定值”，当前却用min=max表示单值。 | 二次加工装置侧线性质数据!C24 | 比重固定值=0.856。 | UNIT_PRODUCT_PROPERTY_FCC100_DIESEL_SPG |  | UNIT_PRODUCT_PROPERTY_FCC100_DIESEL_SPG: [{"set_name":"OUSQ","subset_name":null,"element":"100万催化装置.100_催化柴油.SPG"}] | UNIT_PRODUCT_PROPERTY_FCC100_DIESEL_SPG: 100万催化装置的100_催化柴油比重为0.856。 | 已生成v1 | 删除BOUND和_min/_max；描述本身已是单值语义。
102 | 装置类/装置类.json | UNIT_PRODUCT_PROPERTY_BOUND_FCC100_SLURRY_SPG | 100万催化装置的100_油浆_直售比重为0.945。 | 单值化 | 源表性质列明确标记“固定值”，当前却用min=max表示单值。 | 二次加工装置侧线性质数据!C25 | 比重固定值=0.945。 | UNIT_PRODUCT_PROPERTY_FCC100_SLURRY_SPG |  | UNIT_PRODUCT_PROPERTY_FCC100_SLURRY_SPG: [{"set_name":"OUSQ","subset_name":null,"element":"100万催化装置.100_油浆_直售.SPG"}] | UNIT_PRODUCT_PROPERTY_FCC100_SLURRY_SPG: 100万催化装置的100_油浆_直售比重为0.945。 | 已生成v1 | 删除BOUND和_min/_max；描述本身已是单值语义。
103 | 调和类/调合类.json | BLEND_COMPONENT_ALLOWED_92_GASOLINE | 92#汽油参调组分为催化汽油、常压石脑油、MTBE、烃化液。 | 原子化拆分 | 一个IU element中用逗号拼接多个关联实体；不利于按集合元素检索和约束生成。 | 产品调和数据（新增）!A6:B6 | 每个“产品-参调组分”都是独立允许关联。 | BLEND_COMPONENT_ALLOWED_92_GASOLINE_CAT_GASOLINE BLEND_COMPONENT_ALLOWED_92_GASOLINE_CDU_NAPHTHA BLEND_COMPONENT_ALLOWED_92_GASOLINE_MTBE BLEND_COMPONENT_ALLOWED_92_GASOLINE_ALKYLATE |  | BLEND_COMPONENT_ALLOWED_92_GASOLINE_CAT_GASOLINE: [{"set_name":"IU","subset_name":null,"element":"92#汽油调合.催化汽油"}] BLEND_COMPONENT_ALLOWED_92_GASOLINE_CDU_NAPHTHA: [{"set_name":"IU","subset_name":null,"element":"92#汽油调合.常压石脑油"}] BLEND_COMPONENT_ALLOWED_92_GASOLINE_MTBE: [{"set_name":"IU","subset_name":null,"element":"92#汽油调合.MTBE"}] BLEND_COMPONENT_ALLOWED_92_GASOLINE_ALKYLATE: [{"set_name":"IU","subset_name":null,"element":"92#汽油调合.烃化液"}] | BLEND_COMPONENT_ALLOWED_92_GASOLINE_CAT_GASOLINE: 催化汽油是92#汽油的允许参调组分。 BLEND_COMPONENT_ALLOWED_92_GASOLINE_CDU_NAPHTHA: 常压石脑油是92#汽油的允许参调组分。 BLEND_COMPONENT_ALLOWED_92_GASOLINE_MTBE: MTBE是92#汽油的允许参调组分。 BLEND_COMPONENT_ALLOWED_92_GASOLINE_ALKYLATE: 烃化液是92#汽油的允许参调组分。 | 已生成v1 | 不改变组分集合本身，只把复合字符串原子化。
104 | 调和类/调合类.json | BLEND_COMPONENT_ALLOWED_95_GASOLINE | 95#汽油参调组分为催化汽油、常压石脑油、MTBE、烃化液。 | 原子化拆分 | 一个IU element中用逗号拼接多个关联实体；不利于按集合元素检索和约束生成。 | 产品调和数据（新增）!A7:B7 | 每个“产品-参调组分”都是独立允许关联。 | BLEND_COMPONENT_ALLOWED_95_GASOLINE_CAT_GASOLINE BLEND_COMPONENT_ALLOWED_95_GASOLINE_CDU_NAPHTHA BLEND_COMPONENT_ALLOWED_95_GASOLINE_MTBE BLEND_COMPONENT_ALLOWED_95_GASOLINE_ALKYLATE |  | BLEND_COMPONENT_ALLOWED_95_GASOLINE_CAT_GASOLINE: [{"set_name":"IU","subset_name":null,"element":"95#汽油调合.催化汽油"}] BLEND_COMPONENT_ALLOWED_95_GASOLINE_CDU_NAPHTHA: [{"set_name":"IU","subset_name":null,"element":"95#汽油调合.常压石脑油"}] BLEND_COMPONENT_ALLOWED_95_GASOLINE_MTBE: [{"set_name":"IU","subset_name":null,"element":"95#汽油调合.MTBE"}] BLEND_COMPONENT_ALLOWED_95_GASOLINE_ALKYLATE: [{"set_name":"IU","subset_name":null,"element":"95#汽油调合.烃化液"}] | BLEND_COMPONENT_ALLOWED_95_GASOLINE_CAT_GASOLINE: 催化汽油是95#汽油的允许参调组分。 BLEND_COMPONENT_ALLOWED_95_GASOLINE_CDU_NAPHTHA: 常压石脑油是95#汽油的允许参调组分。 BLEND_COMPONENT_ALLOWED_95_GASOLINE_MTBE: MTBE是95#汽油的允许参调组分。 BLEND_COMPONENT_ALLOWED_95_GASOLINE_ALKYLATE: 烃化液是95#汽油的允许参调组分。 | 已生成v1 | 不改变组分集合本身，只把复合字符串原子化。
105 | 调和类/调合类.json | BLEND_COMPONENT_ALLOWED_0_DIESEL | 0#柴油参调组分为催化柴油、常压直馏柴油。 | 原子化拆分 | 一个IU element中用逗号拼接多个关联实体；不利于按集合元素检索和约束生成。 | 产品调和数据（新增）!A8:B8 | 每个“产品-参调组分”都是独立允许关联。 | BLEND_COMPONENT_ALLOWED_0_DIESEL_CAT_DIESEL BLEND_COMPONENT_ALLOWED_0_DIESEL_CDU_DIESEL |  | BLEND_COMPONENT_ALLOWED_0_DIESEL_CAT_DIESEL: [{"set_name":"IU","subset_name":null,"element":"0#柴油调合.催化柴油"}] BLEND_COMPONENT_ALLOWED_0_DIESEL_CDU_DIESEL: [{"set_name":"IU","subset_name":null,"element":"0#柴油调合.常压直馏柴油"}] | BLEND_COMPONENT_ALLOWED_0_DIESEL_CAT_DIESEL: 催化柴油是0#柴油的允许参调组分。 BLEND_COMPONENT_ALLOWED_0_DIESEL_CDU_DIESEL: 常压直馏柴油是0#柴油的允许参调组分。 | 已生成v1 | 不改变组分集合本身，只把复合字符串原子化。
106 | 调和类/调合类.json | BLEND_RECIPE_92_GASOLINE_CAT_GASOLINE | 92#汽油中催化汽油配方比例下限为0.3，上限为0.6。 | 真实边界拆分 | 源表明确给出比例下限lo/上限hi，属于真正边界；当前一条规则同时含两个事实。 | 产品调和数据（新增）!A6:D6 | 比例下限=0.3，比例上限=0.6。 | BLEND_RECIPE_MIN_92_GASOLINE_CAT_GASOLINE BLEND_RECIPE_MAX_92_GASOLINE_CAT_GASOLINE |  | BLEND_RECIPE_MIN_92_GASOLINE_CAT_GASOLINE: [{"set_name":"IU","subset_name":null,"element":"92#汽油调合.催化汽油"},{"set_name":"OU","subset_name":null,"element":"92#汽油调合.92#汽油"}] BLEND_RECIPE_MAX_92_GASOLINE_CAT_GASOLINE: [{"set_name":"IU","subset_name":null,"element":"92#汽油调合.催化汽油"},{"set_name":"OU","subset_name":null,"element":"92#汽油调合.92#汽油"}] | BLEND_RECIPE_MIN_92_GASOLINE_CAT_GASOLINE: 92#汽油中催化汽油配方比例下限为0.3。 BLEND_RECIPE_MAX_92_GASOLINE_CAT_GASOLINE: 92#汽油中催化汽油配方比例上限为0.6。 | 已生成v1 | 这是最标准的上下限拆分案例。
107 | 调和类/调合类.json | BLEND_RECIPE_92_GASOLINE_CDU_NAPHTHA | 92#汽油中常压石脑油配方比例下限为0.0，上限为0.1。 | 真实边界拆分 | 源表明确给出比例下限lo/上限hi，属于真正边界；当前一条规则同时含两个事实。 | 产品调和数据（新增）!A6:D6 | 比例下限=0.0，比例上限=0.1。 | BLEND_RECIPE_MIN_92_GASOLINE_CDU_NAPHTHA BLEND_RECIPE_MAX_92_GASOLINE_CDU_NAPHTHA |  | BLEND_RECIPE_MIN_92_GASOLINE_CDU_NAPHTHA: [{"set_name":"IU","subset_name":null,"element":"92#汽油调合.常压石脑油"},{"set_name":"OU","subset_name":null,"element":"92#汽油调合.92#汽油"}] BLEND_RECIPE_MAX_92_GASOLINE_CDU_NAPHTHA: [{"set_name":"IU","subset_name":null,"element":"92#汽油调合.常压石脑油"},{"set_name":"OU","subset_name":null,"element":"92#汽油调合.92#汽油"}] | BLEND_RECIPE_MIN_92_GASOLINE_CDU_NAPHTHA: 92#汽油中常压石脑油配方比例下限为0.0。 BLEND_RECIPE_MAX_92_GASOLINE_CDU_NAPHTHA: 92#汽油中常压石脑油配方比例上限为0.1。 | 已生成v1 | 这是最标准的上下限拆分案例。
108 | 调和类/调合类.json | BLEND_RECIPE_92_GASOLINE_MTBE | 92#汽油中MTBE配方比例下限为0.0，上限为0.15。 | 真实边界拆分 | 源表明确给出比例下限lo/上限hi，属于真正边界；当前一条规则同时含两个事实。 | 产品调和数据（新增）!A6:D6 | 比例下限=0.0，比例上限=0.15。 | BLEND_RECIPE_MIN_92_GASOLINE_MTBE BLEND_RECIPE_MAX_92_GASOLINE_MTBE |  | BLEND_RECIPE_MIN_92_GASOLINE_MTBE: [{"set_name":"IU","subset_name":null,"element":"92#汽油调合.MTBE"},{"set_name":"OU","subset_name":null,"element":"92#汽油调合.92#汽油"}] BLEND_RECIPE_MAX_92_GASOLINE_MTBE: [{"set_name":"IU","subset_name":null,"element":"92#汽油调合.MTBE"},{"set_name":"OU","subset_name":null,"element":"92#汽油调合.92#汽油"}] | BLEND_RECIPE_MIN_92_GASOLINE_MTBE: 92#汽油中MTBE配方比例下限为0.0。 BLEND_RECIPE_MAX_92_GASOLINE_MTBE: 92#汽油中MTBE配方比例上限为0.15。 | 已生成v1 | 这是最标准的上下限拆分案例。
109 | 调和类/调合类.json | BLEND_RECIPE_92_GASOLINE_ALKYLATE | 92#汽油中烃化液配方比例下限为0.0，上限为0.3。 | 真实边界拆分 | 源表明确给出比例下限lo/上限hi，属于真正边界；当前一条规则同时含两个事实。 | 产品调和数据（新增）!A6:D6 | 比例下限=0.0，比例上限=0.3。 | BLEND_RECIPE_MIN_92_GASOLINE_ALKYLATE BLEND_RECIPE_MAX_92_GASOLINE_ALKYLATE |  | BLEND_RECIPE_MIN_92_GASOLINE_ALKYLATE: [{"set_name":"IU","subset_name":null,"element":"92#汽油调合.烃化液"},{"set_name":"OU","subset_name":null,"element":"92#汽油调合.92#汽油"}] BLEND_RECIPE_MAX_92_GASOLINE_ALKYLATE: [{"set_name":"IU","subset_name":null,"element":"92#汽油调合.烃化液"},{"set_name":"OU","subset_name":null,"element":"92#汽油调合.92#汽油"}] | BLEND_RECIPE_MIN_92_GASOLINE_ALKYLATE: 92#汽油中烃化液配方比例下限为0.0。 BLEND_RECIPE_MAX_92_GASOLINE_ALKYLATE: 92#汽油中烃化液配方比例上限为0.3。 | 已生成v1 | 这是最标准的上下限拆分案例。
110 | 调和类/调合类.json | BLEND_RECIPE_95_GASOLINE_CAT_GASOLINE | 95#汽油中催化汽油配方比例下限为0.3，上限为0.55。 | 真实边界拆分 | 源表明确给出比例下限lo/上限hi，属于真正边界；当前一条规则同时含两个事实。 | 产品调和数据（新增）!A7:D7 | 比例下限=0.3，比例上限=0.55。 | BLEND_RECIPE_MIN_95_GASOLINE_CAT_GASOLINE BLEND_RECIPE_MAX_95_GASOLINE_CAT_GASOLINE |  | BLEND_RECIPE_MIN_95_GASOLINE_CAT_GASOLINE: [{"set_name":"IU","subset_name":null,"element":"95#汽油调合.催化汽油"},{"set_name":"OU","subset_name":null,"element":"95#汽油调合.95#汽油"}] BLEND_RECIPE_MAX_95_GASOLINE_CAT_GASOLINE: [{"set_name":"IU","subset_name":null,"element":"95#汽油调合.催化汽油"},{"set_name":"OU","subset_name":null,"element":"95#汽油调合.95#汽油"}] | BLEND_RECIPE_MIN_95_GASOLINE_CAT_GASOLINE: 95#汽油中催化汽油配方比例下限为0.3。 BLEND_RECIPE_MAX_95_GASOLINE_CAT_GASOLINE: 95#汽油中催化汽油配方比例上限为0.55。 | 已生成v1 | 这是最标准的上下限拆分案例。
111 | 调和类/调合类.json | BLEND_RECIPE_95_GASOLINE_CDU_NAPHTHA | 95#汽油中常压石脑油配方比例下限为0.0，上限为0.05。 | 真实边界拆分 | 源表明确给出比例下限lo/上限hi，属于真正边界；当前一条规则同时含两个事实。 | 产品调和数据（新增）!A7:D7 | 比例下限=0.0，比例上限=0.05。 | BLEND_RECIPE_MIN_95_GASOLINE_CDU_NAPHTHA BLEND_RECIPE_MAX_95_GASOLINE_CDU_NAPHTHA |  | BLEND_RECIPE_MIN_95_GASOLINE_CDU_NAPHTHA: [{"set_name":"IU","subset_name":null,"element":"95#汽油调合.常压石脑油"},{"set_name":"OU","subset_name":null,"element":"95#汽油调合.95#汽油"}] BLEND_RECIPE_MAX_95_GASOLINE_CDU_NAPHTHA: [{"set_name":"IU","subset_name":null,"element":"95#汽油调合.常压石脑油"},{"set_name":"OU","subset_name":null,"element":"95#汽油调合.95#汽油"}] | BLEND_RECIPE_MIN_95_GASOLINE_CDU_NAPHTHA: 95#汽油中常压石脑油配方比例下限为0.0。 BLEND_RECIPE_MAX_95_GASOLINE_CDU_NAPHTHA: 95#汽油中常压石脑油配方比例上限为0.05。 | 已生成v1 | 这是最标准的上下限拆分案例。
112 | 调和类/调合类.json | BLEND_RECIPE_95_GASOLINE_MTBE | 95#汽油中MTBE配方比例下限为0.0，上限为0.15。 | 真实边界拆分 | 源表明确给出比例下限lo/上限hi，属于真正边界；当前一条规则同时含两个事实。 | 产品调和数据（新增）!A7:D7 | 比例下限=0.0，比例上限=0.15。 | BLEND_RECIPE_MIN_95_GASOLINE_MTBE BLEND_RECIPE_MAX_95_GASOLINE_MTBE |  | BLEND_RECIPE_MIN_95_GASOLINE_MTBE: [{"set_name":"IU","subset_name":null,"element":"95#汽油调合.MTBE"},{"set_name":"OU","subset_name":null,"element":"95#汽油调合.95#汽油"}] BLEND_RECIPE_MAX_95_GASOLINE_MTBE: [{"set_name":"IU","subset_name":null,"element":"95#汽油调合.MTBE"},{"set_name":"OU","subset_name":null,"element":"95#汽油调合.95#汽油"}] | BLEND_RECIPE_MIN_95_GASOLINE_MTBE: 95#汽油中MTBE配方比例下限为0.0。 BLEND_RECIPE_MAX_95_GASOLINE_MTBE: 95#汽油中MTBE配方比例上限为0.15。 | 已生成v1 | 这是最标准的上下限拆分案例。
113 | 调和类/调合类.json | BLEND_RECIPE_95_GASOLINE_ALKYLATE | 95#汽油中烃化液配方比例下限为0.0，上限为0.35。 | 真实边界拆分 | 源表明确给出比例下限lo/上限hi，属于真正边界；当前一条规则同时含两个事实。 | 产品调和数据（新增）!A7:D7 | 比例下限=0.0，比例上限=0.35。 | BLEND_RECIPE_MIN_95_GASOLINE_ALKYLATE BLEND_RECIPE_MAX_95_GASOLINE_ALKYLATE |  | BLEND_RECIPE_MIN_95_GASOLINE_ALKYLATE: [{"set_name":"IU","subset_name":null,"element":"95#汽油调合.烃化液"},{"set_name":"OU","subset_name":null,"element":"95#汽油调合.95#汽油"}] BLEND_RECIPE_MAX_95_GASOLINE_ALKYLATE: [{"set_name":"IU","subset_name":null,"element":"95#汽油调合.烃化液"},{"set_name":"OU","subset_name":null,"element":"95#汽油调合.95#汽油"}] | BLEND_RECIPE_MIN_95_GASOLINE_ALKYLATE: 95#汽油中烃化液配方比例下限为0.0。 BLEND_RECIPE_MAX_95_GASOLINE_ALKYLATE: 95#汽油中烃化液配方比例上限为0.35。 | 已生成v1 | 这是最标准的上下限拆分案例。
114 | 调和类/调合类.json | BLEND_RECIPE_0_DIESEL_CAT_DIESEL | 0#柴油中催化柴油配方比例下限为0.0，上限为0.23。 | 真实边界拆分 | 源表明确给出比例下限lo/上限hi，属于真正边界；当前一条规则同时含两个事实。 | 产品调和数据（新增）!A8:D8 | 比例下限=0.0，比例上限=0.23。 | BLEND_RECIPE_MIN_0_DIESEL_CAT_DIESEL BLEND_RECIPE_MAX_0_DIESEL_CAT_DIESEL |  | BLEND_RECIPE_MIN_0_DIESEL_CAT_DIESEL: [{"set_name":"IU","subset_name":null,"element":"0#柴油调合.催化柴油"},{"set_name":"OU","subset_name":null,"element":"0#柴油调合.0#柴油"}] BLEND_RECIPE_MAX_0_DIESEL_CAT_DIESEL: [{"set_name":"IU","subset_name":null,"element":"0#柴油调合.催化柴油"},{"set_name":"OU","subset_name":null,"element":"0#柴油调合.0#柴油"}] | BLEND_RECIPE_MIN_0_DIESEL_CAT_DIESEL: 0#柴油中催化柴油配方比例下限为0.0。 BLEND_RECIPE_MAX_0_DIESEL_CAT_DIESEL: 0#柴油中催化柴油配方比例上限为0.23。 | 已生成v1 | 这是最标准的上下限拆分案例。
115 | 调和类/调合类.json | BLEND_RECIPE_0_DIESEL_CDU_DIESEL | 0#柴油中常压直馏柴油配方比例下限为0.77，上限为1.0。 | 真实边界拆分 | 源表明确给出比例下限lo/上限hi，属于真正边界；当前一条规则同时含两个事实。 | 产品调和数据（新增）!A8:D8 | 比例下限=0.77，比例上限=1.0。 | BLEND_RECIPE_MIN_0_DIESEL_CDU_DIESEL BLEND_RECIPE_MAX_0_DIESEL_CDU_DIESEL |  | BLEND_RECIPE_MIN_0_DIESEL_CDU_DIESEL: [{"set_name":"IU","subset_name":null,"element":"0#柴油调合.常压直馏柴油"},{"set_name":"OU","subset_name":null,"element":"0#柴油调合.0#柴油"}] BLEND_RECIPE_MAX_0_DIESEL_CDU_DIESEL: [{"set_name":"IU","subset_name":null,"element":"0#柴油调合.常压直馏柴油"},{"set_name":"OU","subset_name":null,"element":"0#柴油调合.0#柴油"}] | BLEND_RECIPE_MIN_0_DIESEL_CDU_DIESEL: 0#柴油中常压直馏柴油配方比例下限为0.77。 BLEND_RECIPE_MAX_0_DIESEL_CDU_DIESEL: 0#柴油中常压直馏柴油配方比例上限为1.0。 | 已生成v1 | 这是最标准的上下限拆分案例。
116 | 调和类/调合类.json | BLEND_RON_92_GASOLINE | 92#汽油的RON按参调组分线性加权；催化汽油为90，常压石脑油为55，MTBE为115，烃化液为94；RON下限为92。 | 复合规则拆分 | 当前一条规则混合“计算关系 + 多个组分性质 + 产品质量下限”；92#/95#还重复保存相同组分RON。 | 产品调和数据（新增）!A1 + A12:B16 + A22:B23 | 计算关系、组分固有性质、产品规格是三类独立事实，应分开。 | BLEND_RON_CALC_92_GASOLINE BLEND_COMPONENT_RON_CAT_GASOLINE BLEND_COMPONENT_RON_CDU_NAPHTHA BLEND_COMPONENT_RON_MTBE BLEND_COMPONENT_RON_ALKYLATE PRODUCT_RON_MIN_92_GASOLINE |  | BLEND_RON_CALC_92_GASOLINE: [{"set_name":"Q","subset_name":"Qw","element":"RON"},{"set_name":"IU","subset_name":null,"element":"92#汽油调合.催化汽油"},{"set_name":"IU","subset_name":null,"element":"92#汽油调合.常压石脑油"},{"set_name":"IU","subset_name":null,"element":"92#汽油调合.MTBE"},{"set_name":"IU","subset_name":null,"element":"92#汽油调合.烃化液"},{"set_name":"OU","subset_name":null,"element":"92#汽油调合.92#汽油"}] BLEND_COMPONENT_RON_CAT_GASOLINE: [{"set_name":"SQ","subset_name":null,"element":"催化汽油.RON"}] BLEND_COMPONENT_RON_CDU_NAPHTHA: [{"set_name":"SQ","subset_name":null,"element":"常压石脑油.RON"}] BLEND_COMPONENT_RON_MTBE: [{"set_name":"SQ","subset_name":null,"element":"MTBE.RON"}] BLEND_COMPONENT_RON_ALKYLATE: [{"set_name":"SQ","subset_name":null,"element":"烃化液.RON"}] PRODUCT_RON_MIN_92_GASOLINE: [{"set_name":"OUSQ","subset_name":null,"element":"92#汽油调合.92#汽油.RON"}] | BLEND_RON_CALC_92_GASOLINE: 92#汽油RON由催化汽油、常压石脑油、MTBE、烃化液的RON按质量比例线性加权计算。 BLEND_COMPONENT_RON_CAT_GASOLINE: 催化汽油RON为90。 BLEND_COMPONENT_RON_CDU_NAPHTHA: 常压石脑油RON为55。 BLEND_COMPONENT_RON_MTBE: MTBE的RON为115。 BLEND_COMPONENT_RON_ALKYLATE: 烃化液RON为94。 PRODUCT_RON_MIN_92_GASOLINE: 92#汽油RON下限为92。 | 已生成v1 | 最终生成时需对92#/95#共用的4条RON组分性质去重。
117 | 调和类/调合类.json | BLEND_RON_95_GASOLINE | 95#汽油的RON按参调组分线性加权；催化汽油为90，常压石脑油为55，MTBE为115，烃化液为94；RON下限为95。 | 复合规则拆分 | 当前一条规则混合“计算关系 + 多个组分性质 + 产品质量下限”；92#/95#还重复保存相同组分RON。 | 产品调和数据（新增）!A1 + A12:B16 + A22:B24 | 计算关系、组分固有性质、产品规格是三类独立事实，应分开。 | BLEND_RON_CALC_95_GASOLINE BLEND_COMPONENT_RON_CAT_GASOLINE BLEND_COMPONENT_RON_CDU_NAPHTHA BLEND_COMPONENT_RON_MTBE BLEND_COMPONENT_RON_ALKYLATE PRODUCT_RON_MIN_95_GASOLINE |  | BLEND_RON_CALC_95_GASOLINE: [{"set_name":"Q","subset_name":"Qw","element":"RON"},{"set_name":"IU","subset_name":null,"element":"95#汽油调合.催化汽油"},{"set_name":"IU","subset_name":null,"element":"95#汽油调合.常压石脑油"},{"set_name":"IU","subset_name":null,"element":"95#汽油调合.MTBE"},{"set_name":"IU","subset_name":null,"element":"95#汽油调合.烃化液"},{"set_name":"OU","subset_name":null,"element":"95#汽油调合.95#汽油"}] BLEND_COMPONENT_RON_CAT_GASOLINE: [{"set_name":"SQ","subset_name":null,"element":"催化汽油.RON"}] BLEND_COMPONENT_RON_CDU_NAPHTHA: [{"set_name":"SQ","subset_name":null,"element":"常压石脑油.RON"}] BLEND_COMPONENT_RON_MTBE: [{"set_name":"SQ","subset_name":null,"element":"MTBE.RON"}] BLEND_COMPONENT_RON_ALKYLATE: [{"set_name":"SQ","subset_name":null,"element":"烃化液.RON"}] PRODUCT_RON_MIN_95_GASOLINE: [{"set_name":"OUSQ","subset_name":null,"element":"95#汽油调合.95#汽油.RON"}] | BLEND_RON_CALC_95_GASOLINE: 95#汽油RON由催化汽油、常压石脑油、MTBE、烃化液的RON按质量比例线性加权计算。 BLEND_COMPONENT_RON_CAT_GASOLINE: 催化汽油RON为90。 BLEND_COMPONENT_RON_CDU_NAPHTHA: 常压石脑油RON为55。 BLEND_COMPONENT_RON_MTBE: MTBE的RON为115。 BLEND_COMPONENT_RON_ALKYLATE: 烃化液RON为94。 PRODUCT_RON_MIN_95_GASOLINE: 95#汽油RON下限为95。 | 已生成v1 | 最终生成时需对92#/95#共用的4条RON组分性质去重。
118 | 调和类/调合类.json | BLEND_CN_0_DIESEL | 0#柴油的CN按参调组分线性加权；催化柴油为25，常压直馏柴油为59；CN下限为51。 | 复合规则拆分 | 当前一条规则混合“计算关系 + 多个组分性质 + 产品质量下限”；92#/95#还重复保存相同组分RON。 | 产品调和数据（新增）!A2 + A12:C18 + A22:C25 | 计算关系、组分固有性质、产品规格是三类独立事实，应分开。 | BLEND_CN_CALC_0_DIESEL BLEND_COMPONENT_CN_CAT_DIESEL BLEND_COMPONENT_CN_CDU_DIESEL PRODUCT_CN_MIN_0_DIESEL |  | BLEND_CN_CALC_0_DIESEL: [{"set_name":"Q","subset_name":"Qw","element":"CN"},{"set_name":"IU","subset_name":null,"element":"0#柴油调合.催化柴油"},{"set_name":"IU","subset_name":null,"element":"0#柴油调合.常压直馏柴油"},{"set_name":"OU","subset_name":null,"element":"0#柴油调合.0#柴油"}] BLEND_COMPONENT_CN_CAT_DIESEL: [{"set_name":"SQ","subset_name":null,"element":"催化柴油.CN"}] BLEND_COMPONENT_CN_CDU_DIESEL: [{"set_name":"SQ","subset_name":null,"element":"常压直馏柴油.CN"}] PRODUCT_CN_MIN_0_DIESEL: [{"set_name":"OUSQ","subset_name":null,"element":"0#柴油调合.0#柴油.CN"}] | BLEND_CN_CALC_0_DIESEL: 0#柴油十六烷值由催化柴油、常压直馏柴油的CN按质量比例线性加权计算。 BLEND_COMPONENT_CN_CAT_DIESEL: 催化柴油CN为25。 BLEND_COMPONENT_CN_CDU_DIESEL: 常压直馏柴油CN为59。 PRODUCT_CN_MIN_0_DIESEL: 0#柴油CN下限为51。 | 已生成v1 | 最终生成时需对92#/95#共用的4条RON组分性质去重。

## 重构摘要
项目 | 数量/结论
原始规则 | 118
重构后源规则 | 218
推导规则 | 66
补回Assay单侧有效值 | 6
待确认覆盖范围装置 | 13
CDU收率集合 | CDUko ⊆ U×K×O
CDU性质集合 | CDUkoq ⊆ U×K×O×Q
流股性质集合 | SQ ⊆ S×Q
装置输入流股集合 | IU ⊆ U×S
装置输出流股集合 | OU ⊆ U×S
装置出料性质集合 | OUSQ ⊆ U×S×Q
最终原则 | 说明
真实边界 | 只有源表明确给出下限/上限时拆为 MIN/MAX。
单值 | 不再用 min=max 表示固定值。
实体维度 | YCO/RCO 按原油实体分别建 CDUko/CDUkoq 规则。
推导分层 | 库存质量、装置进料边界、产品产出边界与源规则分文件保存。
单位 | 源表未明确单位时保持 null，不自行补充。
原子性 | 一条规则尽量只表达一个事实；IU 不再用逗号拼多个输入流股。

## 漏提取与范围缺口
序号 | 缺口类型 | 对象 | 源表依据 | 源表值 | 建议rule_id | 建议description | 处理建议 | 新版处理
1 | 漏提取（单侧有效值） | 300万吨年常压装置 / RCO / NK1 / RON | Assay表!D34 | 43.2 | CDU_SIDECUT_PROPERTY_300_NK1_RON_RCO | 300万吨年常压装置加工RCO时，300_常石脑油侧线辛烷值为43.2。 | 应新增；此前因另一种原油为“—”而被min/max抽取逻辑漏掉。 | 已纳入v1
2 | 漏提取（单侧有效值） | 300万吨年常压装置 / YCO / KE1 / DON | Assay表!C37 | 44.6 | CDU_SIDECUT_PROPERTY_300_KE1_DON_YCO | 300万吨年常压装置加工YCO时，300_常一线侧线抗爆指数为44.6。 | 应新增；此前因另一种原油为“—”而被min/max抽取逻辑漏掉。 | 已纳入v1
3 | 漏提取（单侧有效值） | 300万吨年常压装置 / RCO / HD1 / CON | Assay表!D29 | 0.17 | CDU_SIDECUT_PROPERTY_300_HD1_CON_RCO | 300万吨年常压装置加工RCO时，300_常三线侧线康氏残炭为0.17。 | 应新增；此前因另一种原油为“—”而被min/max抽取逻辑漏掉。 | 已纳入v1
4 | 漏提取（单侧有效值） | 260万吨年常压装置 / RCO / NK1 / RON | Assay表!D34 | 43.2 | CDU_SIDECUT_PROPERTY_260_NK1_RON_RCO | 260万吨年常压装置加工RCO时，260_常石脑油侧线辛烷值为43.2。 | 应新增；此前因另一种原油为“—”而被min/max抽取逻辑漏掉。 | 已纳入v1
5 | 漏提取（单侧有效值） | 260万吨年常压装置 / YCO / KE1 / DON | Assay表!C37 | 44.6 | CDU_SIDECUT_PROPERTY_260_KE1_DON_YCO | 260万吨年常压装置加工YCO时，260_常一线侧线抗爆指数为44.6。 | 应新增；此前因另一种原油为“—”而被min/max抽取逻辑漏掉。 | 已纳入v1
6 | 漏提取（单侧有效值） | 260万吨年常压装置 / RCO / HD1 / CON | Assay表!D29 | 0.17 | CDU_SIDECUT_PROPERTY_260_HD1_CON_RCO | 260万吨年常压装置加工RCO时，260_常三线侧线康氏残炭为0.17。 | 应新增；此前因另一种原油为“—”而被min/max抽取逻辑漏掉。 | 已纳入v1
7 | 覆盖范围缺口（需确认） | 液化气精制装置 | 二次加工装置基础数据!A5:H5 | 初始=575; 额定=822; 最大加工=863; max_factor=1.05; min_factor=0.7 | — | 源表存在完整基础负荷数据，但当前15条装置进料规则未覆盖该装置。 | 是否纳入取决于“既定装置范围”；不应默认判断为错误。 | 待确认，未自动纳入
8 | 覆盖范围缺口（需确认） | 醋酸仲丁酯装置 | 二次加工装置基础数据!A9:H9 | 初始=134; 额定=192; 最大加工=201; max_factor=1.05; min_factor=0.7 | — | 源表存在完整基础负荷数据，但当前15条装置进料规则未覆盖该装置。 | 是否纳入取决于“既定装置范围”；不应默认判断为错误。 | 待确认，未自动纳入
9 | 覆盖范围缺口（需确认） | 干气精制装置 | 二次加工装置基础数据!A10:H10 | 初始=345; 额定=493; 最大加工=518; max_factor=1.05; min_factor=0.7 | — | 源表存在完整基础负荷数据，但当前15条装置进料规则未覆盖该装置。 | 是否纳入取决于“既定装置范围”；不应默认判断为错误。 | 待确认，未自动纳入
10 | 覆盖范围缺口（需确认） | 乙苯装置200单元 | 二次加工装置基础数据!A11:H11 | 初始=120; 额定=240; 最大加工=288; max_factor=1.2; min_factor=0.5 | — | 源表存在完整基础负荷数据，但当前15条装置进料规则未覆盖该装置。 | 是否纳入取决于“既定装置范围”；不应默认判断为错误。 | 待确认，未自动纳入
11 | 覆盖范围缺口（需确认） | 苯乙烯装置300单元 | 二次加工装置基础数据!A12:H12 | 初始=120; 额定=320; 最大加工=384; max_factor=1.2; min_factor=0.4 | — | 源表存在完整基础负荷数据，但当前15条装置进料规则未覆盖该装置。 | 是否纳入取决于“既定装置范围”；不应默认判断为错误。 | 待确认，未自动纳入
12 | 覆盖范围缺口（需确认） | 苯乙烯装置400单元 | 二次加工装置基础数据!A13:H13 | 初始=120; 额定=320; 最大加工=384; max_factor=1.2; min_factor=0.4 | — | 源表存在完整基础负荷数据，但当前15条装置进料规则未覆盖该装置。 | 是否纳入取决于“既定装置范围”；不应默认判断为错误。 | 待确认，未自动纳入
13 | 覆盖范围缺口（需确认） | 20万苯抽提装置 | 二次加工装置基础数据!A17:H17 | 初始=384; 额定=548; 最大加工=575; max_factor=1.05; min_factor=0.7 | — | 源表存在完整基础负荷数据，但当前15条装置进料规则未覆盖该装置。 | 是否纳入取决于“既定装置范围”；不应默认判断为错误。 | 待确认，未自动纳入
14 | 覆盖范围缺口（需确认） | 180万汽油精制装置 | 二次加工装置基础数据!A21:H21 | 初始=4080; 额定=5130; 最大加工=5400; max_factor=1.05; min_factor=0.8 | — | 源表存在完整基础负荷数据，但当前15条装置进料规则未覆盖该装置。 | 是否纳入取决于“既定装置范围”；不应默认判断为错误。 | 待确认，未自动纳入
15 | 覆盖范围缺口（需确认） | 60万精制装置 | 二次加工装置基础数据!A23:H23 | 初始=1150; 额定=1644; 最大加工=1726; max_factor=1.05; min_factor=0.7 | — | 源表存在完整基础负荷数据，但当前15条装置进料规则未覆盖该装置。 | 是否纳入取决于“既定装置范围”；不应默认判断为错误。 | 待确认，未自动纳入
16 | 覆盖范围缺口（需确认） | 硫磺回收装置 | 二次加工装置基础数据!A24:H24 | 初始=8; 额定=11; 最大加工=11.5; max_factor=1.05; min_factor=0.7 | — | 源表存在完整基础负荷数据，但当前15条装置进料规则未覆盖该装置。 | 是否纳入取决于“既定装置范围”；不应默认判断为错误。 | 待确认，未自动纳入
17 | 覆盖范围缺口（需确认） | 硫磺精制装置 | 二次加工装置基础数据!A25:H25 | 初始=38; 额定=55; 最大加工=58; max_factor=1.05; min_factor=0.7 | — | 源表存在完整基础负荷数据，但当前15条装置进料规则未覆盖该装置。 | 是否纳入取决于“既定装置范围”；不应默认判断为错误。 | 待确认，未自动纳入
18 | 覆盖范围缺口（需确认） | 20万烷基化装置 | 二次加工装置基础数据!A26:H26 | 初始=1440; 额定=2400; 最大加工=2640; max_factor=1.1; min_factor=0.6 | — | 源表存在完整基础负荷数据，但当前15条装置进料规则未覆盖该装置。 | 是否纳入取决于“既定装置范围”；不应默认判断为错误。 | 待确认，未自动纳入
19 | 覆盖范围缺口（需确认） | 30万混合脱氢装置 | 二次加工装置基础数据!A27:H27 | 初始=1560; 额定=2620; 最大加工=2760; max_factor=1.05; min_factor=0.6 | — | 源表存在完整基础负荷数据，但当前15条装置进料规则未覆盖该装置。 | 是否纳入取决于“既定装置范围”；不应默认判断为错误。 | 待确认，未自动纳入