## 2、工艺规范规则
规则编号 | 规则名称 | 知识类型 | 子类型 | 适用范围 | 规则内容 | 来源文件 | 具体页码 | 原文内容 | JSON | 备注
R1-001 | 航煤加氢空速控制规则 | 工艺规范类 | 加氢装置负荷与运行模式规则 | 航煤加氢反应系统正常操作 | 航煤加氢主催化剂体积空速应控制在3.0～4.0 h-1范围内，避免偏离设计空速影响反应深度和催化剂运行。 | 延炼-航煤加氢装置操作规程.pdf | page=24 | 主催化剂体积空速 h-1 3.0～4.0 | {"rule_id": "R1-001", "rule_name": "航煤加氢空速控制规则", "knowledge_type": "工艺规范类", "sub_type": "加氢装置负荷与运行模式规则", "applicable_scope": "航煤加氢反应系统正常操作", "rule_content": "航煤加氢主催化剂体积空速应控制在3.0～4.0 h-1范围内，避免偏离设计空速影响反应深度和催化剂运行。", "source_file": "延炼-航煤加氢装置操作规程.pdf", "locator": "page=24", "evidence_text": "主催化剂体积空速 h-1 3.0～4.0", "notes": "由PDF文本重新抽取，未使用v1对应规则行。"} | 由PDF文本重新抽取，未使用v1对应规则行。
R1-002 | 航煤加氢反应压力规则 | 工艺规范类 | 加氢装置负荷与运行模式规则 | 航煤加氢反应系统正常操作 | 航煤加氢反应系统压力应控制在2.0～2.8 MPa(G)范围内，以保证加氢反应氢分压和系统稳定。 | 延炼-航煤加氢装置操作规程.pdf | page=24 | 反应压力 PI-10203 MPa（G） 2.0～2.8 | {"rule_id": "R1-002", "rule_name": "航煤加氢反应压力规则", "knowledge_type": "工艺规范类", "sub_type": "加氢装置负荷与运行模式规则", "applicable_scope": "航煤加氢反应系统正常操作", "rule_content": "航煤加氢反应系统压力应控制在2.0～2.8 MPa(G)范围内，以保证加氢反应氢分压和系统稳定。", "source_file": "延炼-航煤加氢装置操作规程.pdf", "locator": "page=24", "evidence_text": "反应压力 PI-10203 MPa（G） 2.0～2.8", "notes": "由PDF文本重新抽取，未使用v1对应规则行。"} | 由PDF文本重新抽取，未使用v1对应规则行。
R1-003 | 航煤加氢温度指标规则 | 工艺规范类 | 加氢装置负荷与运行模式规则 | 航煤加氢反应系统正常操作 | 航煤加氢反应入口温度和平均反应温度应控制在220～260℃范围内。 | 延炼-航煤加氢装置操作规程.pdf | page=24 | 入口温度 TE-10204 ℃ 220～260；平均反应温度 TE-10214 ℃ 220～260 | {"rule_id": "R1-003", "rule_name": "航煤加氢温度指标规则", "knowledge_type": "工艺规范类", "sub_type": "加氢装置负荷与运行模式规则", "applicable_scope": "航煤加氢反应系统正常操作", "rule_content": "航煤加氢反应入口温度和平均反应温度应控制在220～260℃范围内。", "source_file": "延炼-航煤加氢装置操作规程.pdf", "locator": "page=24", "evidence_text": "入口温度 TE-10204 ℃ 220～260；平均反应温度 TE-10214 ℃ 220～260", "notes": "由PDF文本重新抽取，未使用v1对应规则行。"} | 由PDF文本重新抽取，未使用v1对应规则行。
R1-004 | 航煤产品冷却温度规则 | 工艺规范类 | 其他工艺约束规则 | 航煤加氢产品出装置冷却 | 石脑油和航煤产品出装置前应经水冷器冷却至不超过40℃。 | 延炼-航煤加氢装置操作规程.pdf | page=23 | 石脑油水冷器 E-1603 冷却至≯40℃后作为石脑油产品送出装置。冷器 EC-1602A/B 和航煤产品水冷器 E-1604 冷却至≯40℃ | {"rule_id": "R1-004", "rule_name": "航煤产品冷却温度规则", "knowledge_type": "工艺规范类", "sub_type": "其他工艺约束规则", "applicable_scope": "航煤加氢产品出装置冷却", "rule_content": "石脑油和航煤产品出装置前应经水冷器冷却至不超过40℃。", "source_file": "延炼-航煤加氢装置操作规程.pdf", "locator": "page=23", "evidence_text": "石脑油水冷器 E-1603 冷却至≯40℃后作为石脑油产品送出装置。冷器 EC-1602A/B 和航煤产品水冷器 E-1604 冷却至≯40℃", "notes": "由PDF文本重新抽取，未使用v1对应规则行。"} | 由PDF文本重新抽取，未使用v1对应规则行。
R1-005 | 航煤加氢升降温速率规则 | 工艺规范类 | 加氢装置负荷与运行模式规则 | 航煤加氢开停工及正常调整 | 航煤加氢装置在开工、停工和正常调整过程中，温度升降速度不应超过5℃/h。 | 延炼-航煤加氢装置操作规程.pdf | page=35 | 过程中温度升降速度≯5℃/h。 | {"rule_id": "R1-005", "rule_name": "航煤加氢升降温速率规则", "knowledge_type": "工艺规范类", "sub_type": "加氢装置负荷与运行模式规则", "applicable_scope": "航煤加氢开停工及正常调整", "rule_content": "航煤加氢装置在开工、停工和正常调整过程中，温度升降速度不应超过5℃/h。", "source_file": "延炼-航煤加氢装置操作规程.pdf", "locator": "page=35", "evidence_text": "过程中温度升降速度≯5℃/h。", "notes": "由PDF文本重新抽取，未使用v1对应规则行。"} | 由PDF文本重新抽取，未使用v1对应规则行。
R1-006 | 航煤加氢量温调整顺序规则 | 工艺规范类 | 变负荷约束规则 | 航煤加氢事故处理、开工和正常操作 | 航煤加氢反应系统调整时应遵循先降温后降量、先提量后提温的顺序。 | 延炼-航煤加氢装置操作规程.pdf | page=35 | 航煤加氢反应为放热反应，在事故处理、开工或正常操作时应遵循先降温后降量，先提量后提温原则。 | {"rule_id": "R1-006", "rule_name": "航煤加氢量温调整顺序规则", "knowledge_type": "工艺规范类", "sub_type": "变负荷约束规则", "applicable_scope": "航煤加氢事故处理、开工和正常操作", "rule_content": "航煤加氢反应系统调整时应遵循先降温后降量、先提量后提温的顺序。", "source_file": "延炼-航煤加氢装置操作规程.pdf", "locator": "page=35", "evidence_text": "航煤加氢反应为放热反应，在事故处理、开工或正常操作时应遵循先降温后降量，先提量后提温原则。", "notes": "由PDF文本重新抽取，未使用v1对应规则行。"} | 由PDF文本重新抽取，未使用v1对应规则行。
R1-007 | 航煤加氢停工氮封规则 | 工艺规范类 | 其他工艺约束规则 | 航煤加氢反应器停工保护 | 航煤加氢反应器停工后，应以氮气充压至0.1～0.22 MPa，防止空气进入系统。 | 延炼-航煤加氢装置操作规程.pdf | page=35 | 器停工后，应以氮气充压至0.1MPa～0.22MPa，以防空气进入。 | {"rule_id": "R1-007", "rule_name": "航煤加氢停工氮封规则", "knowledge_type": "工艺规范类", "sub_type": "其他工艺约束规则", "applicable_scope": "航煤加氢反应器停工保护", "rule_content": "航煤加氢反应器停工后，应以氮气充压至0.1～0.22 MPa，防止空气进入系统。", "source_file": "延炼-航煤加氢装置操作规程.pdf", "locator": "page=35", "evidence_text": "器停工后，应以氮气充压至0.1MPa～0.22MPa，以防空气进入。", "notes": "由PDF文本重新抽取，未使用v1对应规则行。"} | 由PDF文本重新抽取，未使用v1对应规则行。
R1-008 | 航煤汽提塔液位控制规则 | 工艺规范类 | 其他工艺约束规则 | 航煤加氢汽提塔液位控制 | T-1601液位应控制在30%～80%，设定液位波动不应超过±5%。 | 延炼-航煤加氢装置操作规程.pdf | page=49 | 控制范围：T-1601液位LT-10401控制30％～80％。设定的液位波动不应超过±5%。 | {"rule_id": "R1-008", "rule_name": "航煤汽提塔液位控制规则", "knowledge_type": "工艺规范类", "sub_type": "其他工艺约束规则", "applicable_scope": "航煤加氢汽提塔液位控制", "rule_content": "T-1601液位应控制在30%～80%，设定液位波动不应超过±5%。", "source_file": "延炼-航煤加氢装置操作规程.pdf", "locator": "page=49", "evidence_text": "控制范围：T-1601液位LT-10401控制30％～80％。设定的液位波动不应超过±5%。", "notes": "由PDF文本重新抽取，未使用v1对应规则行。"} | 由PDF文本重新抽取，未使用v1对应规则行。
R1-009 | 航煤回流罐液位控制规则 | 工艺规范类 | 其他工艺约束规则 | 航煤加氢分馏塔顶回流罐液位控制 | 分馏塔顶回流罐液位LICA-10402应控制在30%～80%，设定液位波动不应超过±5%。 | 延炼-航煤加氢装置操作规程.pdf | page=50-51 | 控制范围：分馏塔顶回流罐液位LICA-10402：30～80％。生产实际情况决定，设定的液位波动不应超过±5%。 | {"rule_id": "R1-009", "rule_name": "航煤回流罐液位控制规则", "knowledge_type": "工艺规范类", "sub_type": "其他工艺约束规则", "applicable_scope": "航煤加氢分馏塔顶回流罐液位控制", "rule_content": "分馏塔顶回流罐液位LICA-10402应控制在30%～80%，设定液位波动不应超过±5%。", "source_file": "延炼-航煤加氢装置操作规程.pdf", "locator": "page=50-51", "evidence_text": "控制范围：分馏塔顶回流罐液位LICA-10402：30～80％。生产实际情况决定，设定的液位波动不应超过±5%。", "notes": "由PDF文本重新抽取，未使用v1对应规则行。"} | 由PDF文本重新抽取，未使用v1对应规则行。
R1-010 | 航煤回流罐界位波动规则 | 工艺规范类 | 其他工艺约束规则 | 航煤加氢V-1604界位控制 | V-1604界位应按指标范围控制，设定液位波动不应超过±5%。 | 延炼-航煤加氢装置操作规程.pdf | page=52 | V-1604界位控制在上述指标范围内，具体液位应根据生产实际情况决定，设定的液位波动不应超过±5%。 | {"rule_id": "R1-010", "rule_name": "航煤回流罐界位波动规则", "knowledge_type": "工艺规范类", "sub_type": "其他工艺约束规则", "applicable_scope": "航煤加氢V-1604界位控制", "rule_content": "V-1604界位应按指标范围控制，设定液位波动不应超过±5%。", "source_file": "延炼-航煤加氢装置操作规程.pdf", "locator": "page=52", "evidence_text": "V-1604界位控制在上述指标范围内，具体液位应根据生产实际情况决定，设定的液位波动不应超过±5%。", "notes": "由PDF文本重新抽取，未使用v1对应规则行。"} | 由PDF文本重新抽取，未使用v1对应规则行。
R1-011 | 航煤气密升压速率规则 | 工艺规范类 | 其他工艺约束规则 | 航煤加氢开工气密升压 | 气密压力在1.0 MPa以上时，升压速度不应超过1.0 MPa/h，并应引新氢进行气密。 | 延炼-航煤加氢装置操作规程.pdf | page=62 | 压力在1.0MPa以上的，升压速度为≯1.0MPa/h，并且要引新氢进行气密。 | {"rule_id": "R1-011", "rule_name": "航煤气密升压速率规则", "knowledge_type": "工艺规范类", "sub_type": "其他工艺约束规则", "applicable_scope": "航煤加氢开工气密升压", "rule_content": "气密压力在1.0 MPa以上时，升压速度不应超过1.0 MPa/h，并应引新氢进行气密。", "source_file": "延炼-航煤加氢装置操作规程.pdf", "locator": "page=62", "evidence_text": "压力在1.0MPa以上的，升压速度为≯1.0MPa/h，并且要引新氢进行气密。", "notes": "由PDF文本重新抽取，未使用v1对应规则行。"} | 由PDF文本重新抽取，未使用v1对应规则行。
R1-012 | 航煤开工氮气纯度规则 | 工艺规范类 | 其他工艺约束规则 | 航煤加氢开工准备 | 航煤加氢开工前应联系调度准备纯度99.9%以上的合格氮气。 | 延炼-航煤加氢装置操作规程.pdf | page=65 | 联系调度，准备好合格 N （纯度 99.9%以上）。 | {"rule_id": "R1-012", "rule_name": "航煤开工氮气纯度规则", "knowledge_type": "工艺规范类", "sub_type": "其他工艺约束规则", "applicable_scope": "航煤加氢开工准备", "rule_content": "航煤加氢开工前应联系调度准备纯度99.9%以上的合格氮气。", "source_file": "延炼-航煤加氢装置操作规程.pdf", "locator": "page=65", "evidence_text": "联系调度，准备好合格 N （纯度 99.9%以上）。", "notes": "由PDF文本重新抽取，未使用v1对应规则行。"} | 由PDF文本重新抽取，未使用v1对应规则行。
R1-013 | 航煤分馏氮气置换合格规则 | 工艺规范类 | 其他工艺约束规则 | 航煤加氢分馏系统开工置换 | 分馏系统用氮气赶空气时，氧含量低于0.5%(v)方为合格。 | 延炼-航煤加氢装置操作规程.pdf | page=70 | 分馏系统用氮气赶空气，化验氧含量低于0.5%（v）为合格。 | {"rule_id": "R1-013", "rule_name": "航煤分馏氮气置换合格规则", "knowledge_type": "工艺规范类", "sub_type": "其他工艺约束规则", "applicable_scope": "航煤加氢分馏系统开工置换", "rule_content": "分馏系统用氮气赶空气时，氧含量低于0.5%(v)方为合格。", "source_file": "延炼-航煤加氢装置操作规程.pdf", "locator": "page=70", "evidence_text": "分馏系统用氮气赶空气，化验氧含量低于0.5%（v）为合格。", "notes": "由PDF文本重新抽取，未使用v1对应规则行。"} | 由PDF文本重新抽取，未使用v1对应规则行。
R1-014 | 榆炼预加氢反应温度规则 | 工艺规范类 | 重整装置负荷与运行模式规则 | 榆炼连续重整预加氢反应系统 | 榆炼连续重整预加氢反应温度应控制在270～320℃，最高不超过350℃。 | 榆炼-连续重整和苯抽取联合装置操作规程.pdf | page=24 | 反应温度,℃ 270～320 350（最高） | {"rule_id": "R1-014", "rule_name": "榆炼预加氢反应温度规则", "knowledge_type": "工艺规范类", "sub_type": "重整装置负荷与运行模式规则", "applicable_scope": "榆炼连续重整预加氢反应系统", "rule_content": "榆炼连续重整预加氢反应温度应控制在270～320℃，最高不超过350℃。", "source_file": "榆炼-连续重整和苯抽取联合装置操作规程.pdf", "locator": "page=24", "evidence_text": "反应温度,℃ 270～320 350（最高）", "notes": "由PDF文本重新抽取，未使用v1对应规则行。"} | 由PDF文本重新抽取，未使用v1对应规则行。
R1-015 | 榆炼预加氢氢油比规则 | 工艺规范类 | 重整装置负荷与运行模式规则 | 榆炼连续重整预加氢反应系统 | 榆炼连续重整预加氢反应氢油比应按90 v/v控制。 | 榆炼-连续重整和苯抽取联合装置操作规程.pdf | page=24 | 氢油比,v/v 90 90 | {"rule_id": "R1-015", "rule_name": "榆炼预加氢氢油比规则", "knowledge_type": "工艺规范类", "sub_type": "重整装置负荷与运行模式规则", "applicable_scope": "榆炼连续重整预加氢反应系统", "rule_content": "榆炼连续重整预加氢反应氢油比应按90 v/v控制。", "source_file": "榆炼-连续重整和苯抽取联合装置操作规程.pdf", "locator": "page=24", "evidence_text": "氢油比,v/v 90 90", "notes": "由PDF文本重新抽取，未使用v1对应规则行。"} | 由PDF文本重新抽取，未使用v1对应规则行。
R1-016 | 榆炼预加氢体积空速规则 | 工艺规范类 | 重整装置负荷与运行模式规则 | 榆炼连续重整预加氢反应系统 | 榆炼连续重整预加氢反应体积空速应按6 h-1控制。 | 榆炼-连续重整和苯抽取联合装置操作规程.pdf | page=24 | 体积空速,h-1 6 6 | {"rule_id": "R1-016", "rule_name": "榆炼预加氢体积空速规则", "knowledge_type": "工艺规范类", "sub_type": "重整装置负荷与运行模式规则", "applicable_scope": "榆炼连续重整预加氢反应系统", "rule_content": "榆炼连续重整预加氢反应体积空速应按6 h-1控制。", "source_file": "榆炼-连续重整和苯抽取联合装置操作规程.pdf", "locator": "page=24", "evidence_text": "体积空速,h-1 6 6", "notes": "由PDF文本重新抽取，未使用v1对应规则行。"} | 由PDF文本重新抽取，未使用v1对应规则行。
R1-017 | 榆炼再接触冷冻温度规则 | 工艺规范类 | 其他工艺约束规则 | 榆炼连续重整二级再接触系统 | 二级再接触物料应经冷冻器冷冻至3～8℃后进入二级再接触罐。 | 榆炼-连续重整和苯抽取联合装置操作规程.pdf | page=16 | 进入再接触冷冻器E204，冷冻至3～8℃进入二级再接触罐D203 | {"rule_id": "R1-017", "rule_name": "榆炼再接触冷冻温度规则", "knowledge_type": "工艺规范类", "sub_type": "其他工艺约束规则", "applicable_scope": "榆炼连续重整二级再接触系统", "rule_content": "二级再接触物料应经冷冻器冷冻至3～8℃后进入二级再接触罐。", "source_file": "榆炼-连续重整和苯抽取联合装置操作规程.pdf", "locator": "page=16", "evidence_text": "进入再接触冷冻器E204，冷冻至3～8℃进入二级再接触罐D203", "notes": "由PDF文本重新抽取，未使用v1对应规则行。"} | 由PDF文本重新抽取，未使用v1对应规则行。
R1-018 | 榆炼贫溶剂温降控制规则 | 工艺规范类 | 其他工艺约束规则 | 榆炼苯抽提抽提蒸馏塔进料换热 | 抽提蒸馏塔进料换热时，应通过调节贫溶剂旁通量将换热后贫溶剂总温降控制为28℃。 | 榆炼-连续重整和苯抽取联合装置操作规程.pdf | page=21 | 通过调节贫溶剂旁通量，控制经换热后贫溶剂的总温降为 28℃。 | {"rule_id": "R1-018", "rule_name": "榆炼贫溶剂温降控制规则", "knowledge_type": "工艺规范类", "sub_type": "其他工艺约束规则", "applicable_scope": "榆炼苯抽提抽提蒸馏塔进料换热", "rule_content": "抽提蒸馏塔进料换热时，应通过调节贫溶剂旁通量将换热后贫溶剂总温降控制为28℃。", "source_file": "榆炼-连续重整和苯抽取联合装置操作规程.pdf", "locator": "page=21", "evidence_text": "通过调节贫溶剂旁通量，控制经换热后贫溶剂的总温降为 28℃。", "notes": "由PDF文本重新抽取，未使用v1对应规则行。"} | 由PDF文本重新抽取，未使用v1对应规则行。
R1-019 | 榆炼苯采出比例规则 | 工艺规范类 | 其他工艺约束规则 | 榆炼苯蒸发塔产品采出 | 苯蒸发塔苯产品采出量宜按回流量的80%送出界区。 | 榆炼-连续重整和苯抽取联合装置操作规程.pdf | page=23 | 苯采出泵 P410A/B 按回流量的 80%（可调）送出界区。 | {"rule_id": "R1-019", "rule_name": "榆炼苯采出比例规则", "knowledge_type": "工艺规范类", "sub_type": "其他工艺约束规则", "applicable_scope": "榆炼苯蒸发塔产品采出", "rule_content": "苯蒸发塔苯产品采出量宜按回流量的80%送出界区。", "source_file": "榆炼-连续重整和苯抽取联合装置操作规程.pdf", "locator": "page=23", "evidence_text": "苯采出泵 P410A/B 按回流量的 80%（可调）送出界区。", "notes": "由PDF文本重新抽取，未使用v1对应规则行。"} | 由PDF文本重新抽取，未使用v1对应规则行。
R1-020 | 榆炼再生床层温度上限规则 | 工艺规范类 | 重整装置负荷与运行模式规则 | 榆炼连续重整催化剂再生燃烧区 | 催化剂再生燃烧区床层温度不得超过593℃，防止损坏催化剂和设备。 | 榆炼-连续重整和苯抽取联合装置操作规程.pdf | page=60 | 层温度”不得超过593℃，温度过高会造成燃烧区催化剂和设备的损坏。 | {"rule_id": "R1-020", "rule_name": "榆炼再生床层温度上限规则", "knowledge_type": "工艺规范类", "sub_type": "重整装置负荷与运行模式规则", "applicable_scope": "榆炼连续重整催化剂再生燃烧区", "rule_content": "催化剂再生燃烧区床层温度不得超过593℃，防止损坏催化剂和设备。", "source_file": "榆炼-连续重整和苯抽取联合装置操作规程.pdf", "locator": "page=60", "evidence_text": "层温度”不得超过593℃，温度过高会造成燃烧区催化剂和设备的损坏。", "notes": "由PDF文本重新抽取，未使用v1对应规则行。"} | 由PDF文本重新抽取，未使用v1对应规则行。
R1-021 | 榆炼C6馏分苯含量补偿规则 | 工艺规范类 | 其他工艺约束规则 | 榆炼苯抽提原料缓冲罐调质 | 当脱C塔切割出的C6馏分苯含量低于25%时，应混兑部分苯产品以调整缓冲罐物料苯含量。 | 榆炼-连续重整和苯抽取联合装置操作规程.pdf | page=21 | 如果脱C 塔切割出的C 馏分苯含量低于25%（质量分数...），则混兑部分苯产品...使缓冲罐中物料苯 | {"rule_id": "R1-021", "rule_name": "榆炼C6馏分苯含量补偿规则", "knowledge_type": "工艺规范类", "sub_type": "其他工艺约束规则", "applicable_scope": "榆炼苯抽提原料缓冲罐调质", "rule_content": "当脱C塔切割出的C6馏分苯含量低于25%时，应混兑部分苯产品以调整缓冲罐物料苯含量。", "source_file": "榆炼-连续重整和苯抽取联合装置操作规程.pdf", "locator": "page=21", "evidence_text": "如果脱C 塔切割出的C 馏分苯含量低于25%（质量分数...），则混兑部分苯产品...使缓冲罐中物料苯", "notes": "由PDF文本重新抽取，未使用v1对应规则行。"} | 由PDF文本重新抽取，未使用v1对应规则行。

## 4、调度经验规则
规则编号 | 规则名称 | 知识类型 | 子类型 | 适用范围 | 规则内容 | 来源文件 | 具体页码 | 原文内容 | JSON | 备注
EXP-SAF-001 | 航煤高分液位平稳规则 | 调度经验类 | 安全边际规则 | 航煤加氢高压分离罐平稳操作 | 高压分离罐液位一般控制在30%～70%，以保证反应系统平稳操作。 | 延炼-航煤加氢装置操作规程.pdf | page=45 | 它是系统平稳操作的基础，一般液位控制在30～70%。 | {"rule_id": "EXP-SAF-001", "rule_name": "航煤高分液位平稳规则", "knowledge_type": "调度经验类", "sub_type": "安全边际规则", "applicable_scope": "航煤加氢高压分离罐平稳操作", "rule_content": "高压分离罐液位一般控制在30%～70%，以保证反应系统平稳操作。", "source_file": "延炼-航煤加氢装置操作规程.pdf", "locator": "page=45", "evidence_text": "它是系统平稳操作的基础，一般液位控制在30～70%。", "notes": "由PDF文本重新抽取，未使用v1对应规则行。"} | 由PDF文本重新抽取，未使用v1对应规则行。
EXP-LNK-001 | 航煤空速温度联动规则 | 调度经验类 | 负荷联动规则 | 航煤加氢负荷变化与反应温度调整 | 当装置进料量减少导致空速降低、反应苛刻度增加时，应结合转化率变化调整反应温度。 | 延炼-航煤加氢装置操作规程.pdf | page=42 | 当装置进料量减少，相应的空速就降低反应苛刻增加，氢耗增加，空速提高，转化率将会下降，这时则需提高反应温度 | {"rule_id": "EXP-LNK-001", "rule_name": "航煤空速温度联动规则", "knowledge_type": "调度经验类", "sub_type": "负荷联动规则", "applicable_scope": "航煤加氢负荷变化与反应温度调整", "rule_content": "当装置进料量减少导致空速降低、反应苛刻度增加时，应结合转化率变化调整反应温度。", "source_file": "延炼-航煤加氢装置操作规程.pdf", "locator": "page=42", "evidence_text": "当装置进料量减少，相应的空速就降低反应苛刻增加，氢耗增加，空速提高，转化率将会下降，这时则需提高反应温度", "notes": "由PDF文本重新抽取，未使用v1对应规则行。"} | 由PDF文本重新抽取，未使用v1对应规则行。
EXP-SAF-002 | 航煤循环氢纯度保持规则 | 调度经验类 | 安全边际规则 | 航煤加氢循环氢系统质量与压力稳定 | 应保持较高循环氢纯度，以维持氢分压、提高产品质量并减少催化剂结焦。 | 延炼-航煤加氢装置操作规程.pdf | page=42 | 保持系统较高的循环氢纯度，则可保持较高的氢分压，有利于加氢反应和提高产品质量，同时，系统较高的氢纯度可以减少催化剂的结焦 | {"rule_id": "EXP-SAF-002", "rule_name": "航煤循环氢纯度保持规则", "knowledge_type": "调度经验类", "sub_type": "安全边际规则", "applicable_scope": "航煤加氢循环氢系统质量与压力稳定", "rule_content": "应保持较高循环氢纯度，以维持氢分压、提高产品质量并减少催化剂结焦。", "source_file": "延炼-航煤加氢装置操作规程.pdf", "locator": "page=42", "evidence_text": "保持系统较高的循环氢纯度，则可保持较高的氢分压，有利于加氢反应和提高产品质量，同时，系统较高的氢纯度可以减少催化剂的结焦", "notes": "由PDF文本重新抽取，未使用v1对应规则行。"} | 由PDF文本重新抽取，未使用v1对应规则行。
EXP-FLT-001 | 航煤事故调度通知规则 | 调度经验类 | 故障导向规则 | 航煤加氢事故处置联络 | 装置出现事故时，内操人员应及时通知调度等相关人员，保证事故处理联络闭环。 | 延炼-航煤加氢装置操作规程.pdf | page=35 | 在出现各种事故时，内操人员应及时通知调度等相关人员。 | {"rule_id": "EXP-FLT-001", "rule_name": "航煤事故调度通知规则", "knowledge_type": "调度经验类", "sub_type": "故障导向规则", "applicable_scope": "航煤加氢事故处置联络", "rule_content": "装置出现事故时，内操人员应及时通知调度等相关人员，保证事故处理联络闭环。", "source_file": "延炼-航煤加氢装置操作规程.pdf", "locator": "page=35", "evidence_text": "在出现各种事故时，内操人员应及时通知调度等相关人员。", "notes": "由PDF文本重新抽取，未使用v1对应规则行。"} | 由PDF文本重新抽取，未使用v1对应规则行。
EXP-SAF-003 | 航煤带压泄漏处理规则 | 调度经验类 | 安全边际规则 | 航煤加氢试压与气密泄漏处理 | 试压过程中发现泄漏时不得带压处理，应降压后处理泄漏点。 | 延炼-航煤加氢装置操作规程.pdf | page=63 | 试压过程中如遇泄漏，不得带压处理。 | {"rule_id": "EXP-SAF-003", "rule_name": "航煤带压泄漏处理规则", "knowledge_type": "调度经验类", "sub_type": "安全边际规则", "applicable_scope": "航煤加氢试压与气密泄漏处理", "rule_content": "试压过程中发现泄漏时不得带压处理，应降压后处理泄漏点。", "source_file": "延炼-航煤加氢装置操作规程.pdf", "locator": "page=63", "evidence_text": "试压过程中如遇泄漏，不得带压处理。", "notes": "由PDF文本重新抽取，未使用v1对应规则行。"} | 由PDF文本重新抽取，未使用v1对应规则行。
EXP-FLT-002 | 重整SIS事故保护规则 | 调度经验类 | 故障导向规则 | 榆炼连续重整紧急停车与安全联锁 | 连续重整装置应通过独立SIS系统在事故瞬间自动采取安全联锁保护动作。 | 榆炼-连续重整和苯抽取联合装置操作规程.pdf | page=68 | 紧急停车和安全联锁系统（SIS）的设置是为了在发生事故的瞬间自动采取...重整装置设立一套单独的SIS 系统实现装置的安全联锁保护功能。 | {"rule_id": "EXP-FLT-002", "rule_name": "重整SIS事故保护规则", "knowledge_type": "调度经验类", "sub_type": "故障导向规则", "applicable_scope": "榆炼连续重整紧急停车与安全联锁", "rule_content": "连续重整装置应通过独立SIS系统在事故瞬间自动采取安全联锁保护动作。", "source_file": "榆炼-连续重整和苯抽取联合装置操作规程.pdf", "locator": "page=68", "evidence_text": "紧急停车和安全联锁系统（SIS）的设置是为了在发生事故的瞬间自动采取...重整装置设立一套单独的SIS 系统实现装置的安全联锁保护功能。", "notes": "由PDF文本重新抽取，未使用v1对应规则行。"} | 由PDF文本重新抽取，未使用v1对应规则行。
EXP-FLT-003 | 重整抽真空联锁停泵规则 | 调度经验类 | 故障导向规则 | 榆炼苯抽提溶剂回收塔抽真空系统异常 | 当D-404液位高高或抽真空管路切断动作时，应联锁切断抽真空管路并停运P-412。 | 榆炼-连续重整和苯抽取联合装置操作规程.pdf | page=78 | 当D-404 液位高高...时，联锁切断D-404抽真空管路切断阀...同时联锁停运P-412。 | {"rule_id": "EXP-FLT-003", "rule_name": "重整抽真空联锁停泵规则", "knowledge_type": "调度经验类", "sub_type": "故障导向规则", "applicable_scope": "榆炼苯抽提溶剂回收塔抽真空系统异常", "rule_content": "当D-404液位高高或抽真空管路切断动作时，应联锁切断抽真空管路并停运P-412。", "source_file": "榆炼-连续重整和苯抽取联合装置操作规程.pdf", "locator": "page=78", "evidence_text": "当D-404 液位高高...时，联锁切断D-404抽真空管路切断阀...同时联锁停运P-412。", "notes": "由PDF文本重新抽取，未使用v1对应规则行。"} | 由PDF文本重新抽取，未使用v1对应规则行。