## 说明
【规则编号】：序号
【规则名称】：简要描述规则内容
【知识类型】：“工艺规范类/流程特征类”
【子类型】：如“变负荷约束规则”
【适用范围】：适用的装置、工序或场景
【规则内容】：具体的约束、逻辑或参数范围
【来源文件】：来源于哪个文档、标准或经验
【具体页码】：在文件的哪些页，可以用“；”隔开
【原文内容】：对应原文哪些内容，copy原为内容到此处
【置信度】：该规则提取的把握，1~10
【人工核对】：对低于6的置信度填“是”，其余为否
【JSON】：对关键字段写成json格式（rule_id，rule_name，knowledge_type，sub_type，applicable_scope，rule_content，source等）
【备注】：可选择性的写一些提示

## 2、工艺规范规则（120条）
规则编号 | 规则名称 | 知识类型 | 子类型 | 适用范围 | 规则内容 | 来源文件 | 具体页码 | 原文内容 | JSON | 备注
R1-001 | 跨装置负荷调整报批规则 | 工艺规范类 | 变负荷约束规则 | 全厂主要生产装置联动调整场景 | 当装置负荷波动超过10%或调整将影响其他单位时，应先履行告知/请示程序后再实施负荷调整。 | 集团公司生产调度管理规定（终）.doc | 第18、19、20条 | 第二十条 生产单位及所属厂（矿）生产运行调整会对集团公司内部其它单位运行产生影响时，调整单位调度机构须向受影响单位履行告知义务。第十八条...装置负荷波动超过10%。 | { "rule_id": "R1-001", "rule_name": "跨装置负荷调整报批规则", "knowledge_type": "工艺规范类", "sub_type": "变负荷约束规则", "applicable_scope": "全厂主要生产装置联动调整场景", "rule_content": "当装置负荷波动超过10%或调整将影响其他单位时，应先履行告知/请示程序后再实施负荷调整。", "source": "集团公司生产调度管理规定（终）.doc" } | 适用于跨装置联动负荷变更
R1-002 | 常压停工降量速率规则 | 工艺规范类 | 变负荷约束规则 | 常压蒸馏装置停工降负荷场景 | 常压装置停工时按20 t/h开始降量，不宜一次性大幅降量。 | 延炼-300万吨常压蒸馏装置操作规程.pdf | 停工进度安排页 | 第一天0:00开始以20t/h降量。 | { "rule_id": "R1-002", "rule_name": "常压停工降量速率规则", "knowledge_type": "工艺规范类", "sub_type": "变负荷约束规则", "applicable_scope": "常压蒸馏装置停工降负荷场景", "rule_content": "常压装置停工时按20 t/h开始降量，不宜一次性大幅降量。", "source": "延炼-300万吨常压蒸馏装置操作规程.pdf" } | 显式速率要求
R1-003 | 常压开工低温段升温规则 | 工艺规范类 | 变负荷约束规则 | 常压蒸馏装置热循环初期 | 常压热循环前段升温速率控制在10～20℃/h，用于低负荷暖塔、脱水和热紧。 | 榆炼-220万吨常压装置操作规程.pdf | 第72页 | 点长明灯以10～20℃/h的速度升温至120℃左右恒温脱水；继续以10～20℃/h的速度升温至150℃左右恒温2小时；无异常后以10～20℃/h的速度升温至250℃左右恒温2小时。 | { "rule_id": "R1-004", "rule_name": "常压开工低温段升温规则", "knowledge_type": "工艺规范类", "sub_type": "变负荷约束规则", "applicable_scope": "常压蒸馏装置热循环初期", "rule_content": "常压热循环前段升温速率控制在10～20℃/h，用于低负荷暖塔、脱水和热紧。", "source": "榆炼-220万吨常压装置操作规程.pdf" } | 显式速率要求
R1-004 | 常压开工高温段升温规则 | 工艺规范类 | 变负荷约束规则 | 常压蒸馏装置热循环后期 | 常压装置由热紧转切换阶段时，升温速率提高但仍应控制在10～30℃/h。 | 榆炼-220万吨常压装置操作规程.pdf | 第72页 | 无异常情况后以10～30℃/h的速度升温至320℃左右进行切换。 | { "rule_id": "R1-005", "rule_name": "常压开工高温段升温规则", "knowledge_type": "工艺规范类", "sub_type": "变负荷约束规则", "applicable_scope": "常压蒸馏装置热循环后期", "rule_content": "常压装置由热紧转切换阶段时，升温速率提高但仍应控制在10～30℃/h。", "source": "榆炼-220万吨常压装置操作规程.pdf" } | 显式速率要求
R1-005 | 常压180℃前受限升温规则 | 工艺规范类 | 变负荷约束规则 | 常压蒸馏装置热循环升温 | 常压装置炉出口温度180℃以前，升温速率控制在30～40℃/h，避免热冲击和突沸。 | 延炼-300万吨常压蒸馏装置操作规程.pdf | 第69页 | 炉F-1101出口温度在180℃左右以前，控制升温速度在30~40℃/h。 | { "rule_id": "R1-006", "rule_name": "常压180℃前受限升温规则", "knowledge_type": "工艺规范类", "sub_type": "变负荷约束规则", "applicable_scope": "常压蒸馏装置热循环升温", "rule_content": "常压装置炉出口温度180℃以前，升温速率控制在30～40℃/h，避免热冲击和突沸。", "source": "延炼-300万吨常压蒸馏装置操作规程.pdf" } | 显式速率要求
R1-006 | 常压180℃后升温规则 | 工艺规范类 | 变负荷约束规则 | 常压蒸馏装置热循环升温 | 常压装置炉出口温度超过180℃后，可按50℃/h升温；如出现抽空或塔内响声，应停止升温并恒温1～2h。 | 延炼-300万吨常压蒸馏装置操作规程.pdf | 第69页 | 180℃以后按50℃/h速度升温；发现泵抽空或塔内响声严重时，应停止升温，可恒温1-2小时。 | { "rule_id": "R1-007", "rule_name": "常压180℃后升温规则", "knowledge_type": "工艺规范类", "sub_type": "变负荷约束规则", "applicable_scope": "常压蒸馏装置热循环升温", "rule_content": "常压装置炉出口温度超过180℃后，可按50℃/h升温；如出现抽空或塔内响声，应停止升温并恒温1～2h。", "source": "延炼-300万吨常压蒸馏装置操作规程.pdf" } | 显式速率+异常联动
R1-007 | 含水超限暂停升温规则 | 工艺规范类 | 变负荷约束规则 | 常压装置热循环与升负荷联动 | 热循环期间原油含水未降至0.5%以下前，不得继续提负荷/提温；含水<0.5%后方可恢复升温。 | 榆炼-220万吨常压装置操作规程.pdf | 第72页 | 当循环原油含水小于0.5%时，继续以10～20℃/h的速度升温…… | { "rule_id": "R1-008", "rule_name": "含水超限暂停升温规则", "knowledge_type": "工艺规范类", "sub_type": "变负荷约束规则", "applicable_scope": "常压装置热循环与升负荷联动", "rule_content": "热循环期间原油含水未降至0.5%以下前，不得继续提负荷/提温；含水<0.5%后方可恢复升温。", "source": "榆炼-220万吨常压装置操作规程.pdf" } | 显式阈值要求
R1-008 | 严重带水降负荷改循环规则 | 工艺规范类 | 变负荷约束规则 | 常压装置原油带水波动场景 | 原油带水严重时，应及时降量、降温、熄火改循环，待原油好转后再逐步恢复正常负荷。 | 永炼-210万吨常压蒸馏装置操作规程.pdf | 第11.7条 | 原油带水十分严重时，应及时降量、降温熄火改循环，待原油好转后再逐步恢复正常操作。 | { "rule_id": "R1-009", "rule_name": "严重带水降负荷改循环规则", "knowledge_type": "工艺规范类", "sub_type": "变负荷约束规则", "applicable_scope": "常压装置原油带水波动场景", "rule_content": "原油带水严重时，应及时降量、降温、熄火改循环，待原油好转后再逐步恢复正常负荷。", "source": "永炼-210万吨常压蒸馏装置操作规程.pdf" } | 显式处置规则
R1-009 | 加氢氢油比下限规则 | 工艺规范类 | 变负荷约束规则 | 柴油/航煤加氢装置 | 加氢装置升量前应校核氢油比，设计/运行下限不低于100（v/v），不足时先补氢再提量。 | 永炼-柴油加氢装置（生产航煤）操作规程.pdf；延石化-连续重整装置和苯抽取装置操作规程.pdf | 第17页；第172-173页 | 氢油比(v/v)≥100:1；本装置设计氢油体积比为≮100。 | { "rule_id": "R1-015", "rule_name": "加氢氢油比下限规则", "knowledge_type": "工艺规范类", "sub_type": "变负荷约束规则", "applicable_scope": "柴油/航煤加氢装置", "rule_content": "加氢装置升量前应校核氢油比，设计/运行下限不低于100（v/v），不足时先补氢再提量。", "source": "永炼-柴油加氢装置（生产航煤）操作规程.pdf；延石化-连续重整装置和苯抽取装置操作规程.pdf" } | 两份文件相互印证
R1-010 | 加氢负荷-空速补偿规则 | 工艺规范类 | 变负荷约束规则 | 加氢/预加氢装置提量受限场景 | 当装置进料量增大导致氢油比难以满足时，不得盲目提量；必要时以提高反应温度约10℃作为临时补偿，但不应长期替代补氢。 | 延石化-连续重整装置和苯抽取装置操作规程.pdf | 第172-173页 | 当进料量过大时，氢油比往往达不到要求……通常，反应温度提高10℃可以使氢油比减半。 | { "rule_id": "R1-016", "rule_name": "加氢负荷-空速补偿规则", "knowledge_type": "工艺规范类", "sub_type": "变负荷约束规则", "applicable_scope": "加氢/预加氢装置提量受限场景", "rule_content": "当装置进料量增大导致氢油比难以满足时，不得盲目提量；必要时以提高反应温度约10℃作为临时补偿，但不应长期替代补氢。", "source": "延石化-连续重整装置和苯抽取装置操作规程.pdf" } | 由机理性原文归纳
R1-011 | 常压负荷-减压质量耦合规则 | 工艺规范类 | 变负荷约束规则 | 常减压联合运行 | 常压提原油量时减压负荷增加、真空度下降、各侧线易偏轻；常压降原油量时减压负荷减少、真空度上升、各侧线易偏重，应同步校正后段操作。 | 榆炼-220万吨常压装置操作规程.pdf | 第65页 | 提原油量，减压负荷增加，真空度下降调节不及时质量变轻；降原油量，减压负荷减少，真空度上升调节不及时质量变重。 | { "rule_id": "R1-023", "rule_name": "常压负荷-减压质量耦合规则", "knowledge_type": "工艺规范类", "sub_type": "变负荷约束规则", "applicable_scope": "常减压联合运行", "rule_content": "常压提原油量时减压负荷增加、真空度下降、各侧线易偏轻；常压降原油量时减压负荷减少、真空度上升、各侧线易偏重，应同步校正后段操作。", "source": "榆炼-220万吨常压装置操作规程.pdf" } | 显式前后段耦合
R1-012 | 加氢提降量最小步幅规则 | 工艺规范类 | 变负荷约束规则 | 柴油加氢装置（生产航煤）正常调量 | 航煤/柴油加氢装置提降量宜按不小于2 t/h的步幅调整，避免频繁小幅扰动。 | 永炼-柴油加氢装置（生产航煤）操作规程.pdf | 第17页 | 提降量幅度 t/h ≧2。 | { "rule_id": "R1-024", "rule_name": "加氢提降量最小步幅规则", "knowledge_type": "工艺规范类", "sub_type": "变负荷约束规则", "applicable_scope": "航煤/柴油加氢装置提降量宜按不小于2 t/h的步幅调整，避免频繁小幅扰动。", "rule_content": "柴油加氢装置（生产航煤）正常调量", "source": "永炼-柴油加氢装置（生产航煤）操作规程.pdf" } | 该条来自控制指标表，需人工结合现场含义核对
R1-013 | 常压切换前恒温准备规则 | 工艺规范类 | 切油种规则 | 常压蒸馏装置循环油切原油 | 常压装置切换原油前，炉出口温度达到300℃后应先恒温20分钟，待装置热量充足后再切换。 | 延炼-300万吨常压蒸馏装置操作规程.pdf | 第69页 | 当炉F-1101出口温度达到300℃时恒温20分钟，使装置内热量充足后切换原油。 | { "rule_id": "R2-001", "rule_name": "常压切换前恒温准备规则", "knowledge_type": "工艺规范类", "sub_type": "切油种规则", "applicable_scope": "常压装置切换原油前，炉出口温度达到300℃后应先恒温20分钟，待装置热量充足后再切换。", "rule_content": "常压蒸馏装置循环油切原油", "source": "延炼-300万吨常压蒸馏装置操作规程.pdf" } | 显式切换前准备
R1-014 | 常压切换塔底通汽限制规则 | 工艺规范类 | 切油种规则 | 常压蒸馏装置切原油过程 | 常压装置切换原油时，塔C-1102底通汽压力控制在0.3MPa以下。 | 延炼-300万吨常压蒸馏装置操作规程.pdf | 第69页 | 并在塔C-1102底通汽、蒸汽压力控制在0.3MPa以下。 | { "rule_id": "R2-002", "rule_name": "常压切换塔底通汽限制规则", "knowledge_type": "工艺规范类", "sub_type": "切油种规则", "applicable_scope": "常压装置切换原油时，塔C-1102底通汽压力控制在0.3MPa以下。", "rule_content": "常压蒸馏装置切原油过程", "source": "延炼-300万吨常压蒸馏装置操作规程.pdf" } | 显式切换约束
R1-015 | 常压切换后升温规则 | 工艺规范类 | 切油种规则 | 常压蒸馏装置切原油后恢复 | 常压切换原油后，加热炉按50℃/h升温至正常指标，不宜骤然升温。 | 延炼-300万吨常压蒸馏装置操作规程.pdf | 第69页 | 炉F-1101在切换原油后，以50℃/h速度升温到正常指标。 | { "rule_id": "R2-003", "rule_name": "常压切换后升温规则", "knowledge_type": "工艺规范类", "sub_type": "切油种规则", "applicable_scope": "常压切换原油后，加热炉按50℃/h升温至正常指标，不宜骤然升温。", "rule_content": "常压蒸馏装置切原油后恢复", "source": "延炼-300万吨常压蒸馏装置操作规程.pdf" } | 显式切换后约束
R1-016 | 常压切换后脱盐投用规则 | 工艺规范类 | 切油种规则 | 常压蒸馏装置切原油后 | 常压切换原油后，应立即投用D-1101/1-3注水、注破乳剂，并给脱盐罐送电进行脱盐脱水。 | 延炼-300万吨常压蒸馏装置操作规程.pdf | 第69页 | 切换原油后，投用D-1101/1-3注水，注破乳剂，给脱盐罐送电进行脱盐脱水。 | { "rule_id": "R2-004", "rule_name": "常压切换后脱盐投用规则", "knowledge_type": "工艺规范类", "sub_type": "切油种规则", "applicable_scope": "常压切换原油后，应立即投用D-1101/1-3注水、注破乳剂，并给脱盐罐送电进行脱盐脱水。", "rule_content": "常压蒸馏装置切原油后", "source": "延炼-300万吨常压蒸馏装置操作规程.pdf" } | 显式切换后操作
R1-017 | 常压切换后回流建立规则 | 工艺规范类 | 切油种规则 | 常压蒸馏装置切原油后 | 常压切换原油后，当塔顶温度约100℃时启动塔顶回流泵；抽出温度约120℃时启动52层回流。 | 延炼-300万吨常压蒸馏装置操作规程.pdf | 第69页 | 塔C-1102顶温度达到100℃左右时，启动泵P-1103/1.2向塔C-1102打回流；抽出温度升至120℃左右时，可启动泵P-1108/1.2向52层打回流。 | { "rule_id": "R2-005", "rule_name": "常压切换后回流建立规则", "knowledge_type": "工艺规范类", "sub_type": "切油种规则", "applicable_scope": "常压切换原油后，当塔顶温度约100℃时启动塔顶回流泵；抽出温度约120℃时启动52层回流。", "rule_content": "常压蒸馏装置切原油后", "source": "延炼-300万吨常压蒸馏装置操作规程.pdf" } | 显式温度节点
R1-018 | 换热器切出置换规则 | 工艺规范类 | 切油种规则 | 柴油加氢装置换热器切换 | 换热器切出后必须待设备冷却至常温，再排油至污油罐，并用氮气、蒸汽置换。 | 永炼-柴油加氢装置（生产航煤）操作规程.pdf | 第33页 | 待换热器冷却至常温后，进行排油至污油罐，并用氮气、蒸汽置换。 | { "rule_id": "R2-015", "rule_name": "换热器切出置换规则", "knowledge_type": "工艺规范类", "sub_type": "切油种规则", "applicable_scope": "换热器切出后必须待设备冷却至常温，再排油至污油罐，并用氮气、蒸汽置换。", "rule_content": "柴油加氢装置换热器切换", "source": "永炼-柴油加氢装置（生产航煤）操作规程.pdf" } | 显式切换步骤
R1-019 | 换热器投用前氮气置换规则 | 工艺规范类 | 切油种规则 | 柴油加氢装置换热器切换 | 备用换热器投用前必须先用氮气完成置换，再按投用方法进系统。 | 永炼-柴油加氢装置（生产航煤）操作规程.pdf | 第33页 | 如E1304A、B切换至E1304C，先用氮气对E1304C进行置换；按照换热器投用方法投用备用换热器进系统。 | { "rule_id": "R2-016", "rule_name": "换热器投用前氮气置换规则", "knowledge_type": "工艺规范类", "sub_type": "切油种规则", "applicable_scope": "备用换热器投用前必须先用氮气完成置换，再按投用方法进系统。", "rule_content": "柴油加氢装置换热器切换", "source": "永炼-柴油加氢装置（生产航煤）操作规程.pdf" } | 显式切换步骤
R1-020 | 换热器切换先热后冷切出规则 | 工艺规范类 | 切油种规则 | 柴油加氢装置换热器切换 | 换热器切出时先切壳程热流，再切管程冷流，避免热冲击和介质倒窜。 | 永炼-柴油加氢装置（生产航煤）操作规程.pdf | 第33页 | 切出换热器时，先切出壳程热流……再切出管程冷流…… | { "rule_id": "R2-017", "rule_name": "换热器切换先热后冷切出规则", "knowledge_type": "工艺规范类", "sub_type": "切油种规则", "applicable_scope": "换热器切出时先切壳程热流，再切管程冷流，避免热冲击和介质倒窜。", "rule_content": "柴油加氢装置换热器切换", "source": "永炼-柴油加氢装置（生产航煤）操作规程.pdf" } | 显式切换顺序
R1-021 | 换热器投用先冷后热规则 | 工艺规范类 | 切油种规则 | 柴油加氢装置污油冷却器投用 | 换热器投用时应先投管程冷流并完成排气，再投壳程热流。 | 永炼-柴油加氢装置（生产航煤）操作规程.pdf | 第33页 | 先投用换热器的管程冷流……再投用换热器的壳程热流。 | { "rule_id": "R2-018", "rule_name": "换热器投用先冷后热规则", "knowledge_type": "工艺规范类", "sub_type": "切油种规则", "applicable_scope": "换热器投用时应先投管程冷流并完成排气，再投壳程热流。", "rule_content": "柴油加氢装置污油冷却器投用", "source": "永炼-柴油加氢装置（生产航煤）操作规程.pdf" } | 显式投用顺序
R1-022 | 氮气引入纯度准入规则 | 工艺规范类 | 切油种规则 | 柴油加氢装置系统置换/切换 | 切换或置换用氮气引入前，应化验确认管网末端氮气纯度>99.5%方为合格。 | 永炼-柴油加氢装置（生产航煤）操作规程.pdf | 第105页 | 置换后联系调度化验分析管网末端气体组分，氮气纯度＞99.5%为合格。 | { "rule_id": "R2-019", "rule_name": "氮气引入纯度准入规则", "knowledge_type": "工艺规范类", "sub_type": "切油种规则", "applicable_scope": "切换或置换用氮气引入前，应化验确认管网末端氮气纯度>99.5%方为合格。", "rule_content": "柴油加氢装置系统置换/切换", "source": "永炼-柴油加氢装置（生产航煤）操作规程.pdf" } | 显式准入条件
R1-023 | 蒸汽吹扫缓慢给汽规则 | 工艺规范类 | 切油种规则 | 柴油加氢装置系统吹扫切换 | 原料/分馏系统切换前蒸汽吹扫应先排凝并缓慢给汽，防止冲翻塔盘和水击。 | 永炼-柴油加氢装置（生产航煤）操作规程.pdf | 第105页 | 蒸汽给汽前进行排凝，给汽时要缓慢，防止冲翻塔盘，损坏设备。 | { "rule_id": "R2-020", "rule_name": "蒸汽吹扫缓慢给汽规则", "knowledge_type": "工艺规范类", "sub_type": "切油种规则", "applicable_scope": "原料/分馏系统切换前蒸汽吹扫应先排凝并缓慢给汽，防止冲翻塔盘和水击。", "rule_content": "柴油加氢装置系统吹扫切换", "source": "永炼-柴油加氢装置（生产航煤）操作规程.pdf" } | 显式切换准备
R1-024 | 原料系统切换试压规则 | 工艺规范类 | 切油种规则 | 柴油加氢装置原料/分馏系统切换后 | 原料系统切换或检修后复位前，V1301、T1301分别按0.2MPa、0.3MPa保压试验。 | 永炼-柴油加氢装置（生产航煤）操作规程.pdf | 第105页 | V1301、T1301分别0.2MPa、0.3MPa试压。 | { "rule_id": "R2-021", "rule_name": "原料系统切换试压规则", "knowledge_type": "工艺规范类", "sub_type": "切油种规则", "applicable_scope": "原料系统切换或检修后复位前，V1301、T1301分别按0.2MPa、0.3MPa保压试验。", "rule_content": "柴油加氢装置原料/分馏系统切换后", "source": "永炼-柴油加氢装置（生产航煤）操作规程.pdf" } | 切换后完整性校验
R1-025 | 原油带水切罐规则 | 工艺规范类 | 切油种规则 | 常压装置原油切换异常场景 | 原油中断或带水严重时，应联系调度及时切换原油罐/倒罐，并加强脱水后再恢复。 | 永炼-210万吨常压蒸馏装置操作规程.pdf | 第11.7、11.8条 | 联系付炼倒罐或加强脱水工作……罐区油位过低，联系调动及时切换原油罐。 | { "rule_id": "R2-022", "rule_name": "原油带水切罐规则", "knowledge_type": "工艺规范类", "sub_type": "切油种规则", "applicable_scope": "原油中断或带水严重时，应联系调度及时切换原油罐/倒罐，并加强脱水后再恢复。", "rule_content": "常压装置原油切换异常场景", "source": "永炼-210万吨常压蒸馏装置操作规程.pdf" } | 异常切油种策略
R1-026 | 不同原油切换注水修正规则 | 工艺规范类 | 切油种规则 | 常压装置不同原油切换场景 | 当原油性质变化导致电脱盐电流升高或乳化加重时，应适当降低注水量/差压并降低加工量。 | 榆炼-220万吨常压装置操作规程.pdf | 第50页 | 原油乳化严重……适当降低加工量；电脱盐注水量过大……适当降低注水量。 | { "rule_id": "R2-023", "rule_name": "不同原油切换注水修正规则", "knowledge_type": "工艺规范类", "sub_type": "切油种规则", "applicable_scope": "当原油性质变化导致电脱盐电流升高或乳化加重时，应适当降低注水量/差压并降低加工量。", "rule_content": "常压装置不同原油切换场景", "source": "榆炼-220万吨常压装置操作规程.pdf" } | 由异常处理归纳为切油种修正规则
R1-027 | 常压开工闭路大循环规则 | 流程特征类 | 常压装置负荷与运行模式规则 | 常压蒸馏装置开工阶段 | 系统引油后，应先建立闭路大循环，待冷循环正常后再进入热循环和切换阶段。 | 榆炼-220万吨常压装置操作规程.pdf | 第72页 | 联系罐区启原油泵……然后改闭路大循环（装置大修后先改一会开路循环，然后改闭路大循环）。 | { "rule_id": "R3-001", "rule_name": "常压开工闭路大循环规则", "knowledge_type": "流程特征类", "sub_type": "常压装置负荷与运行模式规则", "applicable_scope": "系统引油后，应先建立闭路大循环，待冷循环正常后再进入热循环和切换阶段。", "rule_content": "常压蒸馏装置开工阶段", "source": "榆炼-220万吨常压装置操作规程.pdf" } | 显式运行模式
R1-028 | 常压冷循环液位设定规则 | 流程特征类 | 常压装置负荷与运行模式规则 | 常减压装置冷循环模式 | 建立冷油循环时，常压塔、减压塔液位控制在约50%，闪蒸塔液位略高。 | 榆炼-220万吨常压装置操作规程.pdf | 第72页 | 控制常压塔、减压塔的液位在50%左右，闪蒸塔的液位稍高一些。 | { "rule_id": "R3-002", "rule_name": "常压冷循环液位设定规则", "knowledge_type": "流程特征类", "sub_type": "常压装置负荷与运行模式规则", "applicable_scope": "建立冷油循环时，常压塔、减压塔液位控制在约50%，闪蒸塔液位略高。", "rule_content": "常减压装置冷循环模式", "source": "榆炼-220万吨常压装置操作规程.pdf" } | 显式液位要求
R1-029 | 常压150℃恒温脱水规则 | 流程特征类 | 常压装置负荷与运行模式规则 | 常压蒸馏装置热循环模式 | 常压热循环阶段应在150℃恒温2小时进行脱水。 | 榆炼-220万吨常压装置操作规程.pdf | 第72页 | 系统分别在150℃恒温2小时进行脱水。 | { "rule_id": "R3-003", "rule_name": "常压150℃恒温脱水规则", "knowledge_type": "流程特征类", "sub_type": "常压装置负荷与运行模式规则", "applicable_scope": "常压热循环阶段应在150℃恒温2小时进行脱水。", "rule_content": "常压蒸馏装置热循环模式", "source": "榆炼-220万吨常压装置操作规程.pdf" } | 显式运行阶段
R1-030 | 常压250℃恒温热紧规则 | 流程特征类 | 常压装置负荷与运行模式规则 | 常压蒸馏装置热循环模式 | 常压热循环阶段应在250℃恒温2小时进行热紧，热紧结束后再继续升温。 | 榆炼-220万吨常压装置操作规程.pdf | 第72页 | 在250℃恒温2小时进行热紧。 | { "rule_id": "R3-004", "rule_name": "常压250℃恒温热紧规则", "knowledge_type": "流程特征类", "sub_type": "常压装置负荷与运行模式规则", "applicable_scope": "常压热循环阶段应在250℃恒温2小时进行热紧，热紧结束后再继续升温。", "rule_content": "常压蒸馏装置热循环模式", "source": "榆炼-220万吨常压装置操作规程.pdf" } | 显式运行阶段
R1-031 | 常压320℃切换规则 | 流程特征类 | 常压装置负荷与运行模式规则 | 常压蒸馏装置热循环转正常 | 常压装置无异常时，升温至约320℃后进入切换阶段。 | 榆炼-220万吨常压装置操作规程.pdf | 第72页 | 无异常情况后以10～30℃/h的速度升温至320℃左右进行切换。 | { "rule_id": "R3-005", "rule_name": "常压320℃切换规则", "knowledge_type": "流程特征类", "sub_type": "常压装置负荷与运行模式规则", "applicable_scope": "常压装置无异常时，升温至约320℃后进入切换阶段。", "rule_content": "常压蒸馏装置热循环转正常", "source": "榆炼-220万吨常压装置操作规程.pdf" } | 显式切换节点
R1-032 | 常压250~300℃全面检查规则 | 流程特征类 | 常压装置负荷与运行模式规则 | 常压蒸馏装置热循环 | 热循环中炉出口250～300℃时，应对装置进行全面检查并实施热紧固。 | 延炼-300万吨常压蒸馏装置操作规程.pdf | 第69页 | 炉出口温度升至250~300℃时，对装置设备进行一次全面检查，并进行必要的热紧固措施。 | { "rule_id": "R3-006", "rule_name": "常压250~300℃全面检查规则", "knowledge_type": "流程特征类", "sub_type": "常压装置负荷与运行模式规则", "applicable_scope": "热循环中炉出口250～300℃时，应对装置进行全面检查并实施热紧固。", "rule_content": "常压蒸馏装置热循环", "source": "延炼-300万吨常压蒸馏装置操作规程.pdf" } | 显式运行要求
R1-033 | 常压轻组分汽化补油规则 | 流程特征类 | 常压装置负荷与运行模式规则 | 常压蒸馏装置闭路循环模式 | 闭路循环过程中因轻组分和水汽化导致液位下降时，应按两塔液位间断补充原油。 | 延炼-300万吨常压蒸馏装置操作规程.pdf | 第69页 | 闭路循环过程中，由于水分和原油中的轻组分的汽化，须根据两塔液位间断补充原油。 | { "rule_id": "R3-007", "rule_name": "常压轻组分汽化补油规则", "knowledge_type": "流程特征类", "sub_type": "常压装置负荷与运行模式规则", "applicable_scope": "闭路循环过程中因轻组分和水汽化导致液位下降时，应按两塔液位间断补充原油。", "rule_content": "常压蒸馏装置闭路循环模式", "source": "延炼-300万吨常压蒸馏装置操作规程.pdf" } | 显式模式控制
R1-034 | 常压开侧线前流程校核规则 | 流程特征类 | 常压装置负荷与运行模式规则 | 常压装置侧线切换模式 | 开侧线前应确认各侧线除靠塔抽出口阀和出装置最后一道阀外，其余均按正常流程改好，并放净存水。 | 延炼-300万吨常压蒸馏装置操作规程.pdf | 第69页 | 检查各产品及中段系统流程是否正确，各侧线除靠近塔的抽出口阀门和出装置最后一道阀关闭外其余按正常流程改好，放掉存水。 | { "rule_id": "R3-008", "rule_name": "常压开侧线前流程校核规则", "knowledge_type": "流程特征类", "sub_type": "常压装置负荷与运行模式规则", "applicable_scope": "开侧线前应确认各侧线除靠塔抽出口阀和出装置最后一道阀外，其余均按正常流程改好，并放净存水。", "rule_content": "常压装置侧线切换模式", "source": "延炼-300万吨常压蒸馏装置操作规程.pdf" } | 显式侧线准备
R1-035 | 常压塔顶回流启动规则 | 流程特征类 | 常压装置负荷与运行模式规则 | 常压装置切换后运行模式 | 切换原油后塔顶温度约100℃时启动塔顶回流泵，以建立塔内回流模式。 | 延炼-300万吨常压蒸馏装置操作规程.pdf | 第69页 | 塔C-1102顶温度达到100℃左右时，启动泵P-1103/1.2向塔C-1102打回流。 | { "rule_id": "R3-009", "rule_name": "常压塔顶回流启动规则", "knowledge_type": "流程特征类", "sub_type": "常压装置负荷与运行模式规则", "applicable_scope": "切换原油后塔顶温度约100℃时启动塔顶回流泵，以建立塔内回流模式。", "rule_content": "常压装置切换后运行模式", "source": "延炼-300万吨常压蒸馏装置操作规程.pdf" } | 显式运行模式
R1-036 | 常压52层回流启动规则 | 流程特征类 | 常压装置负荷与运行模式规则 | 常压装置切换后运行模式 | 切换原油后抽出温度约120℃时，可启动52层回流并适当调整/关闭冷回流。 | 延炼-300万吨常压蒸馏装置操作规程.pdf | 第69页 | 抽出温度升至120℃左右时，可启动泵P-1108/1.2向52层打回流，适当调整或关闭冷回流。 | { "rule_id": "R3-010", "rule_name": "常压52层回流启动规则", "knowledge_type": "流程特征类", "sub_type": "常压装置负荷与运行模式规则", "applicable_scope": "切换原油后抽出温度约120℃时，可启动52层回流并适当调整/关闭冷回流。", "rule_content": "常压装置切换后运行模式", "source": "延炼-300万吨常压蒸馏装置操作规程.pdf" } | 显式运行模式
R1-037 | 常压电脱盐注水范围规则 | 流程特征类 | 常压装置负荷与运行模式规则 | 常压装置电脱盐运行模式 | 常压装置电脱盐总注水量控制在原油量的5%～15%，一般每级约5%。 | 榆炼-220万吨常压装置操作规程.pdf | 第39页 | 注水总量为5～15%（占原油），一般每级注水量控制在5%为宜。 | { "rule_id": "R3-011", "rule_name": "常压电脱盐注水范围规则", "knowledge_type": "流程特征类", "sub_type": "常压装置负荷与运行模式规则", "applicable_scope": "常压装置电脱盐总注水量控制在原油量的5%～15%，一般每级约5%。", "rule_content": "常压装置电脱盐运行模式", "source": "榆炼-220万吨常压装置操作规程.pdf" } | 显式控制范围
R1-038 | 常压电脱盐混合压降规则 | 流程特征类 | 常压装置负荷与运行模式规则 | 常压装置电脱盐运行模式 | 常压装置电脱盐混合阀压降宜控制在60kPa左右。 | 榆炼-220万吨常压装置操作规程.pdf | 第39页 | 电脱盐罐混合阀压降控制在60kPa左右。 | { "rule_id": "R3-012", "rule_name": "常压电脱盐混合压降规则", "knowledge_type": "流程特征类", "sub_type": "常压装置负荷与运行模式规则", "applicable_scope": "常压装置电脱盐混合阀压降宜控制在60kPa左右。", "rule_content": "常压装置电脱盐运行模式", "source": "榆炼-220万吨常压装置操作规程.pdf" } | 显式控制范围
R1-039 | 常压电脱盐电场强度规则 | 流程特征类 | 常压装置负荷与运行模式规则 | 常压装置电脱盐运行模式 | 常压电脱盐电场强度一般控制在1000V/cm左右。 | 榆炼-220万吨常压装置操作规程.pdf | 第39页 | 国内大多炼厂将电脱盐的电场强度控制在1000V/cm左右。 | { "rule_id": "R3-013", "rule_name": "常压电脱盐电场强度规则", "knowledge_type": "流程特征类", "sub_type": "常压装置负荷与运行模式规则", "applicable_scope": "常压电脱盐电场强度一般控制在1000V/cm左右。", "rule_content": "常压装置电脱盐运行模式", "source": "榆炼-220万吨常压装置操作规程.pdf" } | 显式控制范围
R1-040 | 常压电脱盐高界位风险规则 | 流程特征类 | 常压装置负荷与运行模式规则 | 常压装置电脱盐运行模式 | 电脱盐界位过高会缩短弱电场停留时间并可能短路跳闸，负荷高时更应加强界位检查。 | 榆炼-220万吨常压装置操作规程.pdf | 第39页 | 界位过高而导致短路跳闸。界位过低，将造成脱水带油。 | { "rule_id": "R3-014", "rule_name": "常压电脱盐高界位风险规则", "knowledge_type": "流程特征类", "sub_type": "常压装置负荷与运行模式规则", "applicable_scope": "电脱盐界位过高会缩短弱电场停留时间并可能短路跳闸，负荷高时更应加强界位检查。", "rule_content": "常压装置电脱盐运行模式", "source": "榆炼-220万吨常压装置操作规程.pdf" } | 由界位原理归纳
R1-041 | 常压乳化严重降量规则 | 流程特征类 | 常压装置负荷与运行模式规则 | 常压装置电脱盐运行模式 | 原油乳化严重或加工负荷过大时，应降低加工量并适当提高界位，保证分层沉降时间。 | 榆炼-220万吨常压装置操作规程.pdf | 第50页 | 加工负荷过大，分层沉降时间短……适当提高界位，降低加工负荷。 | { "rule_id": "R3-015", "rule_name": "常压乳化严重降量规则", "knowledge_type": "流程特征类", "sub_type": "常压装置负荷与运行模式规则", "applicable_scope": "原油乳化严重或加工负荷过大时，应降低加工量并适当提高界位，保证分层沉降时间。", "rule_content": "常压装置电脱盐运行模式", "source": "榆炼-220万吨常压装置操作规程.pdf" } | 显式处置要求
R1-042 | 常压注水过大停注规则 | 流程特征类 | 常压装置负荷与运行模式规则 | 常压装置电脱盐运行模式 | 当变压器跳闸由注水过大引起时，应停注水并加强脱水。 | 榆炼-220万吨常压装置操作规程.pdf | 第50页 | 电脱盐注水量过大……停注水，同时加强脱水。 | { "rule_id": "R3-016", "rule_name": "常压注水过大停注规则", "knowledge_type": "流程特征类", "sub_type": "常压装置负荷与运行模式规则", "applicable_scope": "当变压器跳闸由注水过大引起时，应停注水并加强脱水。", "rule_content": "常压装置电脱盐运行模式", "source": "榆炼-220万吨常压装置操作规程.pdf" } | 显式处置规则
R1-043 | 常压高差压降量规则 | 流程特征类 | 常压装置负荷与运行模式规则 | 常压装置电脱盐运行模式 | 因差压大、原油乳化严重导致变压器跳闸时，应降低差压并适当降低加工量。 | 榆炼-220万吨常压装置操作规程.pdf | 第50页 | 差压大原油乳化严重，造成原油带水……降低差压，适当降低加工量。 | { "rule_id": "R3-017", "rule_name": "常压高差压降量规则", "knowledge_type": "流程特征类", "sub_type": "常压装置负荷与运行模式规则", "applicable_scope": "因差压大、原油乳化严重导致变压器跳闸时，应降低差压并适当降低加工量。", "rule_content": "常压装置电脱盐运行模式", "source": "榆炼-220万吨常压装置操作规程.pdf" } | 显式处置规则
R1-044 | 常压带水时降低塔底通汽规则 | 流程特征类 | 常压装置负荷与运行模式规则 | 常压装置异常负荷运行 | 原油带水时应关小或关闭塔底通汽，避免塔内负荷过大和雾沫夹带。 | 永炼-210万吨常压蒸馏装置操作规程.pdf | 第11.7条 | 降低处理量……关小或关闭塔底通汽。 | { "rule_id": "R3-018", "rule_name": "常压带水时降低塔底通汽规则", "knowledge_type": "流程特征类", "sub_type": "常压装置负荷与运行模式规则", "applicable_scope": "原油带水时应关小或关闭塔底通汽，避免塔内负荷过大和雾沫夹带。", "rule_content": "常压装置异常负荷运行", "source": "永炼-210万吨常压蒸馏装置操作规程.pdf" } | 显式运行修正
R1-045 | 常压带水时提高初馏塔顶温规则 | 流程特征类 | 常压装置负荷与运行模式规则 | 常压装置异常负荷运行 | 原油带水时可适当提高初馏塔顶温，使水分从塔顶带出，稳定常压塔分离模式。 | 永炼-210万吨常压蒸馏装置操作规程.pdf | 第11.7条 | 适当提高初馏塔顶温度，使水分从塔顶出来。 | { "rule_id": "R3-019", "rule_name": "常压带水时提高初馏塔顶温规则", "knowledge_type": "流程特征类", "sub_type": "常压装置负荷与运行模式规则", "applicable_scope": "原油带水时可适当提高初馏塔顶温，使水分从塔顶带出，稳定常压塔分离模式。", "rule_content": "常压装置异常负荷运行", "source": "永炼-210万吨常压蒸馏装置操作规程.pdf" } | 显式运行修正
R1-046 | 常压带水时停注水规则 | 流程特征类 | 常压装置负荷与运行模式规则 | 常压装置异常负荷运行 | 原油带水时应停注水、增大排水量，并将脱盐罐水位降至最低。 | 永炼-210万吨常压蒸馏装置操作规程.pdf | 第11.7条 | 停注水，增大排水量；将脱盐罐水位降至最低。 | { "rule_id": "R3-020", "rule_name": "常压带水时停注水规则", "knowledge_type": "流程特征类", "sub_type": "常压装置负荷与运行模式规则", "applicable_scope": "原油带水时应停注水、增大排水量，并将脱盐罐水位降至最低。", "rule_content": "常压装置异常负荷运行", "source": "永炼-210万吨常压蒸馏装置操作规程.pdf" } | 显式运行修正
R1-047 | 常压负荷变化影响减压质量规则 | 流程特征类 | 常压装置负荷与运行模式规则 | 常减压耦合运行 | 常压提量会使减压负荷增大、真空度下降、侧线偏轻；降量则相反，应切换后续运行模式。 | 榆炼-220万吨常压装置操作规程.pdf | 第65页 | 提原油量，减压负荷增加，真空度下降调节不及时质量变轻；降原油量……质量变重。 | { "rule_id": "R3-021", "rule_name": "常压负荷变化影响减压质量规则", "knowledge_type": "流程特征类", "sub_type": "常压装置负荷与运行模式规则", "applicable_scope": "常压提量会使减压负荷增大、真空度下降、侧线偏轻；降量则相反，应切换后续运行模式。", "rule_content": "常减压耦合运行", "source": "榆炼-220万吨常压装置操作规程.pdf" } | 显式前后段耦合
R1-048 | 常压350℃拔出率联动规则 | 流程特征类 | 常压装置负荷与运行模式规则 | 常减压耦合运行 | 常压350℃含量大表示常压拔出率低，减压负荷增加、侧线变轻；350℃含量小则反向。 | 榆炼-220万吨常压装置操作规程.pdf | 第65页 | 常压350℃含量大……减压负荷增加，各侧线质量变轻；常压350℃含量小……各侧线质量变重。 | { "rule_id": "R3-022", "rule_name": "常压350℃拔出率联动规则", "knowledge_type": "流程特征类", "sub_type": "常压装置负荷与运行模式规则", "applicable_scope": "常压350℃含量大表示常压拔出率低，减压负荷增加、侧线变轻；350℃含量小则反向。", "rule_content": "常减压耦合运行", "source": "榆炼-220万吨常压装置操作规程.pdf" } | 显式联动关系
R1-049 | 常压减压炉进料联动规则 | 流程特征类 | 常压装置负荷与运行模式规则 | 常减压耦合运行 | 减压炉进料增大时减压真空度下降、质量偏轻；减小时质量偏重，应与常压负荷同步协调。 | 榆炼-220万吨常压装置操作规程.pdf | 第65页 | 减压炉进料增大，减压负荷增加，真空度下降……质量变轻；减压炉进料减少……质量变重。 | { "rule_id": "R3-023", "rule_name": "常压减压炉进料联动规则", "knowledge_type": "流程特征类", "sub_type": "常压装置负荷与运行模式规则", "applicable_scope": "减压炉进料增大时减压真空度下降、质量偏轻；减小时质量偏重，应与常压负荷同步协调。", "rule_content": "常减压耦合运行", "source": "榆炼-220万吨常压装置操作规程.pdf" } | 显式联动关系
R1-050 | 常压大幅升降量禁止规则 | 流程特征类 | 常压装置负荷与运行模式规则 | 常压加热炉-负荷联动 | 当炉子或风门系统未稳定时，不允许大幅升、降量，以保证炉子的正常操作。 | 榆炼-220万吨常压装置操作规程.pdf | 异常处理页 | 否则不能大幅度的升、降量，保证炉子的正常操作。 | { "rule_id": "R3-024", "rule_name": "常压大幅升降量禁止规则", "knowledge_type": "流程特征类", "sub_type": "常压装置负荷与运行模式规则", "applicable_scope": "当炉子或风门系统未稳定时，不允许大幅升、降量，以保证炉子的正常操作。", "rule_content": "常压加热炉-负荷联动", "source": "榆炼-220万吨常压装置操作规程.pdf" } | 显式禁止要求
R1-051 | 加氢塔底液位优化规则 | 工艺规范类 | 加氢装置负荷与运行模式规则 | 柴油/航煤加氢装置分馏系统 | 另一路航煤/柴油加氢装置塔底液位常用控制范围为40%～60%，作为稳态优选区间。 | 永炼-柴油加氢装置（生产航煤）操作规程.pdf | 第17页 | 一般液位控制在40~60%。 | { "rule_id": "R5-002", "rule_name": "加氢塔底液位优化规则", "knowledge_type": "工艺规范类", "sub_type": "加氢装置负荷与运行模式规则", "applicable_scope": "另一路航煤/柴油加氢装置塔底液位常用控制范围为40%～60%，作为稳态优选区间。", "rule_content": "柴油/航煤加氢装置分馏系统", "source": "永炼-柴油加氢装置（生产航煤）操作规程.pdf" } | 显式液位范围
R1-052 | 加氢新氢流量范围规则 | 工艺规范类 | 加氢装置负荷与运行模式规则 | 柴油加氢装置（生产航煤） | 某柴油加氢（生产航煤）装置新氢流量正常控制范围为1000～5000 Nm3/h。 | 永炼-柴油加氢装置（生产航煤）操作规程.pdf | 第17页 | 新氢至加氢流量Nm3/h FIQ7109 1000-5000。 | { "rule_id": "R5-011", "rule_name": "加氢新氢流量范围规则", "knowledge_type": "工艺规范类", "sub_type": "加氢装置负荷与运行模式规则", "applicable_scope": "某柴油加氢（生产航煤）装置新氢流量正常控制范围为1000～5000 Nm3/h。", "rule_content": "柴油加氢装置（生产航煤）", "source": "永炼-柴油加氢装置（生产航煤）操作规程.pdf" } | 来自控制指标表
R1-053 | 加氢进料流量范围规则 | 工艺规范类 | 加氢装置负荷与运行模式规则 | 柴油加氢装置（生产航煤） | 某柴油加氢（生产航煤）装置原料流量正常控制范围为5～22 t/h。 | 永炼-柴油加氢装置（生产航煤）操作规程.pdf | 第17页 | 直馏航煤进装置流量t/h 5-22。 | { "rule_id": "R5-012", "rule_name": "加氢进料流量范围规则", "knowledge_type": "工艺规范类", "sub_type": "加氢装置负荷与运行模式规则", "applicable_scope": "某柴油加氢（生产航煤）装置原料流量正常控制范围为5～22 t/h。", "rule_content": "柴油加氢装置（生产航煤）", "source": "永炼-柴油加氢装置（生产航煤）操作规程.pdf" } | 来自控制指标表
R1-054 | 加氢氢油比下限规则 | 工艺规范类 | 加氢装置负荷与运行模式规则 | 柴油加氢装置（生产航煤） | 柴油加氢（生产航煤）装置氢油比控制下限为≥100:1。 | 永炼-柴油加氢装置（生产航煤）操作规程.pdf | 第17页 | 氢油比(v/v) ≥100:1。 | { "rule_id": "R5-013", "rule_name": "加氢氢油比下限规则", "knowledge_type": "工艺规范类", "sub_type": "加氢装置负荷与运行模式规则", "applicable_scope": "柴油加氢（生产航煤）装置氢油比控制下限为≥100:1。", "rule_content": "柴油加氢装置（生产航煤）", "source": "永炼-柴油加氢装置（生产航煤）操作规程.pdf" } | 显式下限
R1-055 | 加氢提降量步幅规则 | 工艺规范类 | 加氢装置负荷与运行模式规则 | 柴油加氢装置（生产航煤） | 柴油加氢（生产航煤）装置提降量宜按不小于2 t/h步幅调整。 | 永炼-柴油加氢装置（生产航煤）操作规程.pdf | 第17页 | 提降量幅度t/h ≧2。 | { "rule_id": "R5-014", "rule_name": "加氢提降量步幅规则", "knowledge_type": "工艺规范类", "sub_type": "加氢装置负荷与运行模式规则", "applicable_scope": "柴油加氢（生产航煤）装置提降量宜按不小于2 t/h步幅调整。", "rule_content": "柴油加氢装置（生产航煤）", "source": "永炼-柴油加氢装置（生产航煤）操作规程.pdf" } | 需人工核对“≧2”的上下文含义
R1-056 | 加氢高负荷氢气补偿规则 | 工艺规范类 | 加氢装置负荷与运行模式规则 | 航煤加氢装置高负荷品质控制 | 原料硫高、反应器氢气量过小时，应增大补氢量并降低加工量。 | 榆炼-30万吨航煤加氢装置操作规程.pdf | 第67页 | 增大反应补氢量……降低航煤加工量。 | { "rule_id": "R5-021", "rule_name": "加氢高负荷氢气补偿规则", "knowledge_type": "工艺规范类", "sub_type": "加氢装置负荷与运行模式规则", "applicable_scope": "原料硫高、反应器氢气量过小时，应增大补氢量并降低加工量。", "rule_content": "航煤加氢装置高负荷品质控制", "source": "榆炼-30万吨航煤加氢装置操作规程.pdf" } | 显式处理措施
R1-057 | 加氢冰点偏高降量规则 | 工艺规范类 | 加氢装置负荷与运行模式规则 | 航煤加氢装置负荷与质量联动 | 航煤加工量大、常压塔侧线分离不好导致冰点偏高时，应适当降低航煤加工量并提高常压回流量。 | 榆炼-30万吨航煤加氢装置操作规程.pdf | 第67页 | 加工量大……适当降低航煤加工量；提高常压塔冷回流、顶循、常一中回流量。 | { "rule_id": "R5-022", "rule_name": "加氢冰点偏高降量规则", "knowledge_type": "工艺规范类", "sub_type": "加氢装置负荷与运行模式规则", "applicable_scope": "航煤加工量大、常压塔侧线分离不好导致冰点偏高时，应适当降低航煤加工量并提高常压回流量。", "rule_content": "航煤加氢装置负荷与质量联动", "source": "榆炼-30万吨航煤加氢装置操作规程.pdf" } | 显式处理措施
R1-058 | 加氢缓冲罐液位范围规则 | 工艺规范类 | 加氢装置负荷与运行模式规则 | 榆炼30万吨航煤加氢装置 | 液相航煤加氢原料缓冲罐V101液位控制范围为1800～4500mm，设定波动不超过±1000mm。 | 榆炼-30万吨航煤加氢装置操作规程.pdf | 第41页 | V101的液位控制范围1800mm～4500mm……设定的液位波动不应超过±1000mm。 | { "rule_id": "R5-023", "rule_name": "加氢缓冲罐液位范围规则", "knowledge_type": "工艺规范类", "sub_type": "加氢装置负荷与运行模式规则", "applicable_scope": "液相航煤加氢原料缓冲罐V101液位控制范围为1800～4500mm，设定波动不超过±1000mm。", "rule_content": "榆炼30万吨航煤加氢装置", "source": "榆炼-30万吨航煤加氢装置操作规程.pdf" } | 显式控制范围
R1-059 | 重整设计氢油摩尔比补充规则 | 工艺规范类 | 重整装置负荷与运行模式规则 | 延石化连续重整装置 | 另一套连续重整装置反应设计氢油摩尔比为2.5 mol/mol，可作为同类装置校核基准。 | 延石化-连续重整装置和苯抽取装置操作规程.pdf | 第56-57页 | 本重整装置反应设计氢油摩尔比为2.5。 | { "rule_id": "R6-010", "rule_name": "重整设计氢油摩尔比补充规则", "knowledge_type": "工艺规范类", "sub_type": "重整装置负荷与运行模式规则", "applicable_scope": "另一套连续重整装置反应设计氢油摩尔比为2.5 mol/mol，可作为同类装置校核基准。", "rule_content": "延石化连续重整装置", "source": "延石化-连续重整装置和苯抽取装置操作规程.pdf" } | 同类装置对标值
R1-060 | 重整设计氢油体积比下限规则 | 工艺规范类 | 重整装置负荷与运行模式规则 | 延石化连续重整装置 | 延石化预加氢/重整相关系统设计氢油体积比为≮100。 | 延石化-连续重整装置和苯抽取装置操作规程.pdf | 第172-173页 | 本装置设计氢油体积比为≮100。 | { "rule_id": "R6-011", "rule_name": "重整设计氢油体积比下限规则", "knowledge_type": "工艺规范类", "sub_type": "重整装置负荷与运行模式规则", "applicable_scope": "延石化预加氢/重整相关系统设计氢油体积比为≮100。", "rule_content": "延石化连续重整装置", "source": "延石化-连续重整装置和苯抽取装置操作规程.pdf" } | 同类装置对标值
R1-061 | 重整D102液位规则 | 工艺规范类 | 重整装置负荷与运行模式规则 | 延石化连续重整预加氢 | 延石化预加氢高分D-102液位一般控制在40%左右。 | 延石化-连续重整装置和苯抽取装置操作规程.pdf | 第172-173页 | 601-LIC0302液位一般控制在40％左右。 | { "rule_id": "R6-017", "rule_name": "重整D102液位规则", "knowledge_type": "工艺规范类", "sub_type": "重整装置负荷与运行模式规则", "applicable_scope": "延石化预加氢高分D-102液位一般控制在40%左右。", "rule_content": "延石化连续重整预加氢", "source": "延石化-连续重整装置和苯抽取装置操作规程.pdf" } | 显式控制值
R1-062 | 重整D102入口温度规则 | 工艺规范类 | 重整装置负荷与运行模式规则 | 延石化连续重整预加氢 | 延石化预加氢高分D-102入口温度不高于43℃。 | 延石化-连续重整装置和苯抽取装置操作规程.pdf | 第172-173页 | 注意601-D-102入口温度不高于43℃。 | { "rule_id": "R6-018", "rule_name": "重整D102入口温度规则", "knowledge_type": "工艺规范类", "sub_type": "重整装置负荷与运行模式规则", "applicable_scope": "延石化预加氢高分D-102入口温度不高于43℃。", "rule_content": "延石化连续重整预加氢", "source": "延石化-连续重整装置和苯抽取装置操作规程.pdf" } | 显式控制值
R1-063 | 重整预加氢界位规则 | 工艺规范类 | 重整装置负荷与运行模式规则 | 延石化连续重整预加氢 | 延石化预加氢注水后D-102界位控制在30%～50%。 | 延石化-连续重整装置和苯抽取装置操作规程.pdf | 第172-173页 | 将界位控制在30～50%之间。 | { "rule_id": "R6-019", "rule_name": "重整预加氢界位规则", "knowledge_type": "工艺规范类", "sub_type": "重整装置负荷与运行模式规则", "applicable_scope": "延石化预加氢注水后D-102界位控制在30%～50%。", "rule_content": "延石化连续重整预加氢", "source": "延石化-连续重整装置和苯抽取装置操作规程.pdf" } | 显式控制范围
R1-064 | 航煤加氢空速控制规则 | 工艺规范类 | 加氢装置负荷与运行模式规则 | 航煤加氢反应系统正常操作 | 航煤加氢主催化剂体积空速应控制在3.0～4.0 h-1范围内，避免偏离设计空速影响反应深度和催化剂运行。 | 延炼-航煤加氢装置操作规程.pdf | page=24 | 主催化剂体积空速 h-1 3.0～4.0 | {"rule_id": "R1-001", "rule_name": "航煤加氢空速控制规则", "knowledge_type": "工艺规范类", "sub_type": "加氢装置负荷与运行模式规则", "applicable_scope": "航煤加氢反应系统正常操作", "rule_content": "航煤加氢主催化剂体积空速应控制在3.0～4.0 h-1范围内，避免偏离设计空速影响反应深度和催化剂运行。", "source_file": "延炼-航煤加氢装置操作规程.pdf", "locator": "page=24", "evidence_text": "主催化剂体积空速 h-1 3.0～4.0", "notes": "由PDF文本重新抽取，未使用v1对应规则行。"} | 由PDF文本重新抽取，未使用v1对应规则行。
R1-065 | 航煤加氢反应压力规则 | 工艺规范类 | 加氢装置负荷与运行模式规则 | 航煤加氢反应系统正常操作 | 航煤加氢反应系统压力应控制在2.0～2.8 MPa(G)范围内，以保证加氢反应氢分压和系统稳定。 | 延炼-航煤加氢装置操作规程.pdf | page=24 | 反应压力 PI-10203 MPa（G） 2.0～2.8 | {"rule_id": "R1-002", "rule_name": "航煤加氢反应压力规则", "knowledge_type": "工艺规范类", "sub_type": "加氢装置负荷与运行模式规则", "applicable_scope": "航煤加氢反应系统正常操作", "rule_content": "航煤加氢反应系统压力应控制在2.0～2.8 MPa(G)范围内，以保证加氢反应氢分压和系统稳定。", "source_file": "延炼-航煤加氢装置操作规程.pdf", "locator": "page=24", "evidence_text": "反应压力 PI-10203 MPa（G） 2.0～2.8", "notes": "由PDF文本重新抽取，未使用v1对应规则行。"} | 由PDF文本重新抽取，未使用v1对应规则行。
R1-066 | 航煤加氢温度指标规则 | 工艺规范类 | 加氢装置负荷与运行模式规则 | 航煤加氢反应系统正常操作 | 航煤加氢反应入口温度和平均反应温度应控制在220～260℃范围内。 | 延炼-航煤加氢装置操作规程.pdf | page=24 | 入口温度 TE-10204 ℃ 220～260；平均反应温度 TE-10214 ℃ 220～260 | {"rule_id": "R1-003", "rule_name": "航煤加氢温度指标规则", "knowledge_type": "工艺规范类", "sub_type": "加氢装置负荷与运行模式规则", "applicable_scope": "航煤加氢反应系统正常操作", "rule_content": "航煤加氢反应入口温度和平均反应温度应控制在220～260℃范围内。", "source_file": "延炼-航煤加氢装置操作规程.pdf", "locator": "page=24", "evidence_text": "入口温度 TE-10204 ℃ 220～260；平均反应温度 TE-10214 ℃ 220～260", "notes": "由PDF文本重新抽取，未使用v1对应规则行。"} | 由PDF文本重新抽取，未使用v1对应规则行。
R1-067 | 航煤产品冷却温度规则 | 工艺规范类 | 其他工艺约束规则 | 航煤加氢产品出装置冷却 | 石脑油和航煤产品出装置前应经水冷器冷却至不超过40℃。 | 延炼-航煤加氢装置操作规程.pdf | page=23 | 石脑油水冷器 E-1603 冷却至≯40℃后作为石脑油产品送出装置。冷器 EC-1602A/B 和航煤产品水冷器 E-1604 冷却至≯40℃ | {"rule_id": "R1-004", "rule_name": "航煤产品冷却温度规则", "knowledge_type": "工艺规范类", "sub_type": "其他工艺约束规则", "applicable_scope": "航煤加氢产品出装置冷却", "rule_content": "石脑油和航煤产品出装置前应经水冷器冷却至不超过40℃。", "source_file": "延炼-航煤加氢装置操作规程.pdf", "locator": "page=23", "evidence_text": "石脑油水冷器 E-1603 冷却至≯40℃后作为石脑油产品送出装置。冷器 EC-1602A/B 和航煤产品水冷器 E-1604 冷却至≯40℃", "notes": "由PDF文本重新抽取，未使用v1对应规则行。"} | 由PDF文本重新抽取，未使用v1对应规则行。
R1-068 | 航煤加氢升降温速率规则 | 工艺规范类 | 加氢装置负荷与运行模式规则 | 航煤加氢开停工及正常调整 | 航煤加氢装置在开工、停工和正常调整过程中，温度升降速度不应超过5℃/h。 | 延炼-航煤加氢装置操作规程.pdf | page=35 | 过程中温度升降速度≯5℃/h。 | {"rule_id": "R1-005", "rule_name": "航煤加氢升降温速率规则", "knowledge_type": "工艺规范类", "sub_type": "加氢装置负荷与运行模式规则", "applicable_scope": "航煤加氢开停工及正常调整", "rule_content": "航煤加氢装置在开工、停工和正常调整过程中，温度升降速度不应超过5℃/h。", "source_file": "延炼-航煤加氢装置操作规程.pdf", "locator": "page=35", "evidence_text": "过程中温度升降速度≯5℃/h。", "notes": "由PDF文本重新抽取，未使用v1对应规则行。"} | 由PDF文本重新抽取，未使用v1对应规则行。
R1-069 | 航煤加氢量温调整顺序规则 | 工艺规范类 | 变负荷约束规则 | 航煤加氢事故处理、开工和正常操作 | 航煤加氢反应系统调整时应遵循先降温后降量、先提量后提温的顺序。 | 延炼-航煤加氢装置操作规程.pdf | page=35 | 航煤加氢反应为放热反应，在事故处理、开工或正常操作时应遵循先降温后降量，先提量后提温原则。 | {"rule_id": "R1-006", "rule_name": "航煤加氢量温调整顺序规则", "knowledge_type": "工艺规范类", "sub_type": "变负荷约束规则", "applicable_scope": "航煤加氢事故处理、开工和正常操作", "rule_content": "航煤加氢反应系统调整时应遵循先降温后降量、先提量后提温的顺序。", "source_file": "延炼-航煤加氢装置操作规程.pdf", "locator": "page=35", "evidence_text": "航煤加氢反应为放热反应，在事故处理、开工或正常操作时应遵循先降温后降量，先提量后提温原则。", "notes": "由PDF文本重新抽取，未使用v1对应规则行。"} | 由PDF文本重新抽取，未使用v1对应规则行。
R1-070 | 航煤加氢停工氮封规则 | 工艺规范类 | 其他工艺约束规则 | 航煤加氢反应器停工保护 | 航煤加氢反应器停工后，应以氮气充压至0.1～0.22 MPa，防止空气进入系统。 | 延炼-航煤加氢装置操作规程.pdf | page=35 | 器停工后，应以氮气充压至0.1MPa～0.22MPa，以防空气进入。 | {"rule_id": "R1-007", "rule_name": "航煤加氢停工氮封规则", "knowledge_type": "工艺规范类", "sub_type": "其他工艺约束规则", "applicable_scope": "航煤加氢反应器停工保护", "rule_content": "航煤加氢反应器停工后，应以氮气充压至0.1～0.22 MPa，防止空气进入系统。", "source_file": "延炼-航煤加氢装置操作规程.pdf", "locator": "page=35", "evidence_text": "器停工后，应以氮气充压至0.1MPa～0.22MPa，以防空气进入。", "notes": "由PDF文本重新抽取，未使用v1对应规则行。"} | 由PDF文本重新抽取，未使用v1对应规则行。
R1-071 | 航煤汽提塔液位控制规则 | 工艺规范类 | 其他工艺约束规则 | 航煤加氢汽提塔液位控制 | T-1601液位应控制在30%～80%，设定液位波动不应超过±5%。 | 延炼-航煤加氢装置操作规程.pdf | page=49 | 控制范围：T-1601液位LT-10401控制30％～80％。设定的液位波动不应超过±5%。 | {"rule_id": "R1-008", "rule_name": "航煤汽提塔液位控制规则", "knowledge_type": "工艺规范类", "sub_type": "其他工艺约束规则", "applicable_scope": "航煤加氢汽提塔液位控制", "rule_content": "T-1601液位应控制在30%～80%，设定液位波动不应超过±5%。", "source_file": "延炼-航煤加氢装置操作规程.pdf", "locator": "page=49", "evidence_text": "控制范围：T-1601液位LT-10401控制30％～80％。设定的液位波动不应超过±5%。", "notes": "由PDF文本重新抽取，未使用v1对应规则行。"} | 由PDF文本重新抽取，未使用v1对应规则行。
R1-072 | 航煤回流罐液位控制规则 | 工艺规范类 | 其他工艺约束规则 | 航煤加氢分馏塔顶回流罐液位控制 | 分馏塔顶回流罐液位LICA-10402应控制在30%～80%，设定液位波动不应超过±5%。 | 延炼-航煤加氢装置操作规程.pdf | page=50-51 | 控制范围：分馏塔顶回流罐液位LICA-10402：30～80％。生产实际情况决定，设定的液位波动不应超过±5%。 | {"rule_id": "R1-009", "rule_name": "航煤回流罐液位控制规则", "knowledge_type": "工艺规范类", "sub_type": "其他工艺约束规则", "applicable_scope": "航煤加氢分馏塔顶回流罐液位控制", "rule_content": "分馏塔顶回流罐液位LICA-10402应控制在30%～80%，设定液位波动不应超过±5%。", "source_file": "延炼-航煤加氢装置操作规程.pdf", "locator": "page=50-51", "evidence_text": "控制范围：分馏塔顶回流罐液位LICA-10402：30～80％。生产实际情况决定，设定的液位波动不应超过±5%。", "notes": "由PDF文本重新抽取，未使用v1对应规则行。"} | 由PDF文本重新抽取，未使用v1对应规则行。
R1-073 | 航煤回流罐界位波动规则 | 工艺规范类 | 其他工艺约束规则 | 航煤加氢V-1604界位控制 | V-1604界位应按指标范围控制，设定液位波动不应超过±5%。 | 延炼-航煤加氢装置操作规程.pdf | page=52 | V-1604界位控制在上述指标范围内，具体液位应根据生产实际情况决定，设定的液位波动不应超过±5%。 | {"rule_id": "R1-010", "rule_name": "航煤回流罐界位波动规则", "knowledge_type": "工艺规范类", "sub_type": "其他工艺约束规则", "applicable_scope": "航煤加氢V-1604界位控制", "rule_content": "V-1604界位应按指标范围控制，设定液位波动不应超过±5%。", "source_file": "延炼-航煤加氢装置操作规程.pdf", "locator": "page=52", "evidence_text": "V-1604界位控制在上述指标范围内，具体液位应根据生产实际情况决定，设定的液位波动不应超过±5%。", "notes": "由PDF文本重新抽取，未使用v1对应规则行。"} | 由PDF文本重新抽取，未使用v1对应规则行。
R1-074 | 航煤气密升压速率规则 | 工艺规范类 | 其他工艺约束规则 | 航煤加氢开工气密升压 | 气密压力在1.0 MPa以上时，升压速度不应超过1.0 MPa/h，并应引新氢进行气密。 | 延炼-航煤加氢装置操作规程.pdf | page=62 | 压力在1.0MPa以上的，升压速度为≯1.0MPa/h，并且要引新氢进行气密。 | {"rule_id": "R1-011", "rule_name": "航煤气密升压速率规则", "knowledge_type": "工艺规范类", "sub_type": "其他工艺约束规则", "applicable_scope": "航煤加氢开工气密升压", "rule_content": "气密压力在1.0 MPa以上时，升压速度不应超过1.0 MPa/h，并应引新氢进行气密。", "source_file": "延炼-航煤加氢装置操作规程.pdf", "locator": "page=62", "evidence_text": "压力在1.0MPa以上的，升压速度为≯1.0MPa/h，并且要引新氢进行气密。", "notes": "由PDF文本重新抽取，未使用v1对应规则行。"} | 由PDF文本重新抽取，未使用v1对应规则行。
R1-075 | 航煤开工氮气纯度规则 | 工艺规范类 | 其他工艺约束规则 | 航煤加氢开工准备 | 航煤加氢开工前应联系调度准备纯度99.9%以上的合格氮气。 | 延炼-航煤加氢装置操作规程.pdf | page=65 | 联系调度，准备好合格 N （纯度 99.9%以上）。 | {"rule_id": "R1-012", "rule_name": "航煤开工氮气纯度规则", "knowledge_type": "工艺规范类", "sub_type": "其他工艺约束规则", "applicable_scope": "航煤加氢开工准备", "rule_content": "航煤加氢开工前应联系调度准备纯度99.9%以上的合格氮气。", "source_file": "延炼-航煤加氢装置操作规程.pdf", "locator": "page=65", "evidence_text": "联系调度，准备好合格 N （纯度 99.9%以上）。", "notes": "由PDF文本重新抽取，未使用v1对应规则行。"} | 由PDF文本重新抽取，未使用v1对应规则行。
R1-076 | 航煤分馏氮气置换合格规则 | 工艺规范类 | 其他工艺约束规则 | 航煤加氢分馏系统开工置换 | 分馏系统用氮气赶空气时，氧含量低于0.5%(v)方为合格。 | 延炼-航煤加氢装置操作规程.pdf | page=70 | 分馏系统用氮气赶空气，化验氧含量低于0.5%（v）为合格。 | {"rule_id": "R1-013", "rule_name": "航煤分馏氮气置换合格规则", "knowledge_type": "工艺规范类", "sub_type": "其他工艺约束规则", "applicable_scope": "航煤加氢分馏系统开工置换", "rule_content": "分馏系统用氮气赶空气时，氧含量低于0.5%(v)方为合格。", "source_file": "延炼-航煤加氢装置操作规程.pdf", "locator": "page=70", "evidence_text": "分馏系统用氮气赶空气，化验氧含量低于0.5%（v）为合格。", "notes": "由PDF文本重新抽取，未使用v1对应规则行。"} | 由PDF文本重新抽取，未使用v1对应规则行。
R1-077 | 榆炼预加氢反应温度规则 | 工艺规范类 | 重整装置负荷与运行模式规则 | 榆炼连续重整预加氢反应系统 | 榆炼连续重整预加氢反应温度应控制在270～320℃，最高不超过350℃。 | 榆炼-连续重整和苯抽取联合装置操作规程.pdf | page=24 | 反应温度,℃ 270～320 350（最高） | {"rule_id": "R1-014", "rule_name": "榆炼预加氢反应温度规则", "knowledge_type": "工艺规范类", "sub_type": "重整装置负荷与运行模式规则", "applicable_scope": "榆炼连续重整预加氢反应系统", "rule_content": "榆炼连续重整预加氢反应温度应控制在270～320℃，最高不超过350℃。", "source_file": "榆炼-连续重整和苯抽取联合装置操作规程.pdf", "locator": "page=24", "evidence_text": "反应温度,℃ 270～320 350（最高）", "notes": "由PDF文本重新抽取，未使用v1对应规则行。"} | 由PDF文本重新抽取，未使用v1对应规则行。
R1-078 | 榆炼预加氢氢油比规则 | 工艺规范类 | 重整装置负荷与运行模式规则 | 榆炼连续重整预加氢反应系统 | 榆炼连续重整预加氢反应氢油比应按90 v/v控制。 | 榆炼-连续重整和苯抽取联合装置操作规程.pdf | page=24 | 氢油比,v/v 90 90 | {"rule_id": "R1-015", "rule_name": "榆炼预加氢氢油比规则", "knowledge_type": "工艺规范类", "sub_type": "重整装置负荷与运行模式规则", "applicable_scope": "榆炼连续重整预加氢反应系统", "rule_content": "榆炼连续重整预加氢反应氢油比应按90 v/v控制。", "source_file": "榆炼-连续重整和苯抽取联合装置操作规程.pdf", "locator": "page=24", "evidence_text": "氢油比,v/v 90 90", "notes": "由PDF文本重新抽取，未使用v1对应规则行。"} | 由PDF文本重新抽取，未使用v1对应规则行。
R1-079 | 榆炼预加氢体积空速规则 | 工艺规范类 | 重整装置负荷与运行模式规则 | 榆炼连续重整预加氢反应系统 | 榆炼连续重整预加氢反应体积空速应按6 h-1控制。 | 榆炼-连续重整和苯抽取联合装置操作规程.pdf | page=24 | 体积空速,h-1 6 6 | {"rule_id": "R1-016", "rule_name": "榆炼预加氢体积空速规则", "knowledge_type": "工艺规范类", "sub_type": "重整装置负荷与运行模式规则", "applicable_scope": "榆炼连续重整预加氢反应系统", "rule_content": "榆炼连续重整预加氢反应体积空速应按6 h-1控制。", "source_file": "榆炼-连续重整和苯抽取联合装置操作规程.pdf", "locator": "page=24", "evidence_text": "体积空速,h-1 6 6", "notes": "由PDF文本重新抽取，未使用v1对应规则行。"} | 由PDF文本重新抽取，未使用v1对应规则行。
R1-080 | 榆炼再接触冷冻温度规则 | 工艺规范类 | 其他工艺约束规则 | 榆炼连续重整二级再接触系统 | 二级再接触物料应经冷冻器冷冻至3～8℃后进入二级再接触罐。 | 榆炼-连续重整和苯抽取联合装置操作规程.pdf | page=16 | 进入再接触冷冻器E204，冷冻至3～8℃进入二级再接触罐D203 | {"rule_id": "R1-017", "rule_name": "榆炼再接触冷冻温度规则", "knowledge_type": "工艺规范类", "sub_type": "其他工艺约束规则", "applicable_scope": "榆炼连续重整二级再接触系统", "rule_content": "二级再接触物料应经冷冻器冷冻至3～8℃后进入二级再接触罐。", "source_file": "榆炼-连续重整和苯抽取联合装置操作规程.pdf", "locator": "page=16", "evidence_text": "进入再接触冷冻器E204，冷冻至3～8℃进入二级再接触罐D203", "notes": "由PDF文本重新抽取，未使用v1对应规则行。"} | 由PDF文本重新抽取，未使用v1对应规则行。
R1-081 | 榆炼贫溶剂温降控制规则 | 工艺规范类 | 其他工艺约束规则 | 榆炼苯抽提抽提蒸馏塔进料换热 | 抽提蒸馏塔进料换热时，应通过调节贫溶剂旁通量将换热后贫溶剂总温降控制为28℃。 | 榆炼-连续重整和苯抽取联合装置操作规程.pdf | page=21 | 通过调节贫溶剂旁通量，控制经换热后贫溶剂的总温降为 28℃。 | {"rule_id": "R1-018", "rule_name": "榆炼贫溶剂温降控制规则", "knowledge_type": "工艺规范类", "sub_type": "其他工艺约束规则", "applicable_scope": "榆炼苯抽提抽提蒸馏塔进料换热", "rule_content": "抽提蒸馏塔进料换热时，应通过调节贫溶剂旁通量将换热后贫溶剂总温降控制为28℃。", "source_file": "榆炼-连续重整和苯抽取联合装置操作规程.pdf", "locator": "page=21", "evidence_text": "通过调节贫溶剂旁通量，控制经换热后贫溶剂的总温降为 28℃。", "notes": "由PDF文本重新抽取，未使用v1对应规则行。"} | 由PDF文本重新抽取，未使用v1对应规则行。
R1-082 | 榆炼苯采出比例规则 | 工艺规范类 | 其他工艺约束规则 | 榆炼苯蒸发塔产品采出 | 苯蒸发塔苯产品采出量宜按回流量的80%送出界区。 | 榆炼-连续重整和苯抽取联合装置操作规程.pdf | page=23 | 苯采出泵 P410A/B 按回流量的 80%（可调）送出界区。 | {"rule_id": "R1-019", "rule_name": "榆炼苯采出比例规则", "knowledge_type": "工艺规范类", "sub_type": "其他工艺约束规则", "applicable_scope": "榆炼苯蒸发塔产品采出", "rule_content": "苯蒸发塔苯产品采出量宜按回流量的80%送出界区。", "source_file": "榆炼-连续重整和苯抽取联合装置操作规程.pdf", "locator": "page=23", "evidence_text": "苯采出泵 P410A/B 按回流量的 80%（可调）送出界区。", "notes": "由PDF文本重新抽取，未使用v1对应规则行。"} | 由PDF文本重新抽取，未使用v1对应规则行。
R1-083 | 榆炼再生床层温度上限规则 | 工艺规范类 | 重整装置负荷与运行模式规则 | 榆炼连续重整催化剂再生燃烧区 | 催化剂再生燃烧区床层温度不得超过593℃，防止损坏催化剂和设备。 | 榆炼-连续重整和苯抽取联合装置操作规程.pdf | page=60 | 层温度”不得超过593℃，温度过高会造成燃烧区催化剂和设备的损坏。 | {"rule_id": "R1-020", "rule_name": "榆炼再生床层温度上限规则", "knowledge_type": "工艺规范类", "sub_type": "重整装置负荷与运行模式规则", "applicable_scope": "榆炼连续重整催化剂再生燃烧区", "rule_content": "催化剂再生燃烧区床层温度不得超过593℃，防止损坏催化剂和设备。", "source_file": "榆炼-连续重整和苯抽取联合装置操作规程.pdf", "locator": "page=60", "evidence_text": "层温度”不得超过593℃，温度过高会造成燃烧区催化剂和设备的损坏。", "notes": "由PDF文本重新抽取，未使用v1对应规则行。"} | 由PDF文本重新抽取，未使用v1对应规则行。
R1-084 | 榆炼C6馏分苯含量补偿规则 | 工艺规范类 | 其他工艺约束规则 | 榆炼苯抽提原料缓冲罐调质 | 当脱C塔切割出的C6馏分苯含量低于25%时，应混兑部分苯产品以调整缓冲罐物料苯含量。 | 榆炼-连续重整和苯抽取联合装置操作规程.pdf | page=21 | 如果脱C 塔切割出的C 馏分苯含量低于25%（质量分数...），则混兑部分苯产品...使缓冲罐中物料苯 | {"rule_id": "R1-021", "rule_name": "榆炼C6馏分苯含量补偿规则", "knowledge_type": "工艺规范类", "sub_type": "其他工艺约束规则", "applicable_scope": "榆炼苯抽提原料缓冲罐调质", "rule_content": "当脱C塔切割出的C6馏分苯含量低于25%时，应混兑部分苯产品以调整缓冲罐物料苯含量。", "source_file": "榆炼-连续重整和苯抽取联合装置操作规程.pdf", "locator": "page=21", "evidence_text": "如果脱C 塔切割出的C 馏分苯含量低于25%（质量分数...），则混兑部分苯产品...使缓冲罐中物料苯", "notes": "由PDF文本重新抽取，未使用v1对应规则行。"} | 由PDF文本重新抽取，未使用v1对应规则行。

## 4、调度经验规则（90条）
规则编号 | 规则名称 | 知识类型 | 子类型 | 适用范围 | 规则内容 | 来源文件 | 具体页码 | 原文内容 | JSON | 备注
EXP-SMO-001 | 加热炉熄火后负荷回落平滑规则 | 调度经验类 | 物性平滑规则 | 常压蒸馏装置加热炉异常处理 | 当3个及以上火嘴熄火或熄火保护动作时，装置应先将加工量降至120吨/小时，再平衡两塔液位、处理燃烧器并恢复；禁止在原负荷下直接复燃。 | 永炼-210万吨常压蒸馏装置操作规程.pdf | 41 | 出现3个及3个以上火嘴熄灭...处置程序：b 降低加工量至120吨/小时，平衡两塔液位；...炉膛通气置换5分钟以上...燃烧器全部点燃后恢复生产。 | { "rule_id": "EXP-SMO-002", "rule_name": "加热炉熄火后负荷回落平滑规则", "knowledge_type": "调度经验类", "sub_type": "物性平滑规则", "applicable_scope": "常压蒸馏装置加热炉异常处理", "rule_content": "当3个及以上火嘴熄火或熄火保护动作时，装置应先将加工量降至120吨/小时，再平衡两塔液位、处理燃烧器并恢复；禁止在原负荷下直接复燃。", "source": "永炼-210万吨常压蒸馏装置操作规程.pdf" } | 体现异常后先降负荷、再恢复的物性平滑思路。
EXP-SMO-002 | 停电后恢复生产逐步提量规则 | 调度经验类 | 物性平滑规则 | 全厂停电后的装置恢复 | 全厂性瞬时停电后，先确认停运设备状态并完成关键设备启动，再由各装置逐步恢复运行；不得在设备和阀位未确认前一次性满负荷恢复。 | 延安石油化工厂夏季雷雨天气停电应急预案.pdf | 4 | 检查现场所有运转设备，如有停运现象，立即启动；反应原料进料泵、空压机等设备，应尽力在5分钟内启动。各生产装置调整操作，逐步恢复运行。 | { "rule_id": "EXP-SMO-003", "rule_name": "停电后恢复生产逐步提量规则", "knowledge_type": "调度经验类", "sub_type": "物性平滑规则", "applicable_scope": "全厂停电后的装置恢复", "rule_content": "全厂性瞬时停电后，先确认停运设备状态并完成关键设备启动，再由各装置逐步恢复运行；不得在设备和阀位未确认前一次性满负荷恢复。", "source": "延安石油化工厂夏季雷雨天气停电应急预案.pdf" } | 面向停电恢复场景。
EXP-SMO-003 | 换热器异常时先降温降量改循环规则 | 调度经验类 | 物性平滑规则 | 常压装置冷换系统异常 | 换热器漏油、串油或着火时，应先切出换热器；情况严重时采取降温、降量、改循环处理，避免温压骤变冲击全流程。 | 延炼-300万吨常压蒸馏装置操作规程.pdf | 49 | 换热器切出，并吹扫换热器，情况严重时可降温降量改循环或按紧急停工处理。 | { "rule_id": "EXP-SMO-004", "rule_name": "换热器异常时先降温降量改循环规则", "knowledge_type": "调度经验类", "sub_type": "物性平滑规则", "applicable_scope": "常压装置冷换系统异常", "rule_content": "换热器漏油、串油或着火时，应先切出换热器；情况严重时采取降温、降量、改循环处理，避免温压骤变冲击全流程。", "source": "延炼-300万吨常压蒸馏装置操作规程.pdf" } | 将设备故障处置转化为平稳过渡规则。
EXP-SMO-004 | 关键阀位周期核对平滑控制规则 | 调度经验类 | 物性平滑规则 | 航煤加氢冬季运行及异常预防 | 对各塔器、容器压控阀和液控阀等关键自控阀阀位，每2h至少核对1次；通过及时纠偏防止液位、压力、流量出现阶跃波动。 | 榆炼-30万吨航煤加氢装置操作规程.pdf | 229 | 当班期间，内外操需对各塔器、容器压控阀等重要的压控阀、液控阀阀位每2h核对一次，保证自控阀的工作正常。 | { "rule_id": "EXP-SMO-005", "rule_name": "关键阀位周期核对平滑控制规则", "knowledge_type": "调度经验类", "sub_type": "物性平滑规则", "applicable_scope": "航煤加氢冬季运行及异常预防", "rule_content": "对各塔器、容器压控阀和液控阀等关键自控阀阀位，每2h至少核对1次；通过及时纠偏防止液位、压力、流量出现阶跃波动。", "source": "榆炼-30万吨航煤加氢装置操作规程.pdf" } | 适合抽象成平稳操作要求。
EXP-SMO-005 | 液位周期核对防冻结波动规则 | 调度经验类 | 物性平滑规则 | 航煤加氢冬季运行 | 冬季各容器液面计和在线仪表易冻结时，班组接班后应按2h一次核对液位并留痕；利用高频核对避免液位失真引起系统波动。 | 榆炼-30万吨航煤加氢装置操作规程.pdf | 229 | 冬季各容器的液面计及在线仪表容易发生冻结现象，各班组接班后按照2小时核对一次容器液位，并详细填写检查记录。 | { "rule_id": "EXP-SMO-006", "rule_name": "液位周期核对防冻结波动规则", "knowledge_type": "调度经验类", "sub_type": "物性平滑规则", "applicable_scope": "航煤加氢冬季运行", "rule_content": "冬季各容器液面计和在线仪表易冻结时，班组接班后应按2h一次核对液位并留痕；利用高频核对避免液位失真引起系统波动。", "source": "榆炼-30万吨航煤加氢装置操作规程.pdf" } | 兼具物性平滑与指标监控属性。
EXP-SMO-006 | 异常切换前炉膛置换平滑规则 | 调度经验类 | 物性平滑规则 | 加热炉燃烧器故障恢复 | 熄火保护切除或现场切断阀切断后，恢复点火前必须先完成炉膛通气/置换≥5分钟，再进行点火；防止炉膛状态突变和二次冲击。 | 永炼-210万吨常压蒸馏装置操作规程.pdf | 41 | 炉膛通气置换5分钟以上，外操开始进行低氮燃烧器点火作业。 | { "rule_id": "EXP-SMO-007", "rule_name": "异常切换前炉膛置换平滑规则", "knowledge_type": "调度经验类", "sub_type": "物性平滑规则", "applicable_scope": "加热炉燃烧器故障恢复", "rule_content": "熄火保护切除或现场切断阀切断后，恢复点火前必须先完成炉膛通气/置换≥5分钟，再进行点火；防止炉膛状态突变和二次冲击。", "source": "永炼-210万吨常压蒸馏装置操作规程.pdf" } | 时间阈值明确。
EXP-SMO-007 | 原料与产品输转切换平滑停工规则 | 调度经验类 | 物性平滑规则 | 厂际管线异常及外部中断场景 | 当厂际管线险情扩大影响正常输送时，应先停止相关物料输转，再由关联装置按正常停工方案停工循环；不得边异常输转边强行维持高负荷运行。 | 延安石油化工厂厂际管线险情专项应急预案.pdf | 6-7 | 通知延炼调度停止石脑油、常压柴油...物料输转；相关装置按照正常停工方案进行停工循环。 | { "rule_id": "EXP-SMO-008", "rule_name": "原料与产品输转切换平滑停工规则", "knowledge_type": "调度经验类", "sub_type": "物性平滑规则", "applicable_scope": "厂际管线异常及外部中断场景", "rule_content": "当厂际管线险情扩大影响正常输送时，应先停止相关物料输转，再由关联装置按正常停工方案停工循环；不得边异常输转边强行维持高负荷运行。", "source": "延安石油化工厂厂际管线险情专项应急预案.pdf" } | 体现输转和加工的平滑脱开。
EXP-LNK-001 | 高温季冷后温度与泄压联动规则 | 调度经验类 | 负荷联动规则 | 夏季高温天气下各生产装置 | 当冷换设备采取必要措施后，冷后温度仍持续接近高报温度时，应立即汇报生产调度并按程序向火炬安全泄压；泄压前后同步调整火炬蒸汽量。 | 延安石油化工厂极端天气生产应急预案.pdf | 4 | 冷后温度始终接近高报温度时，需要紧急泄压时，要及时汇报生产调度，请示向火炬安全泄压；提前通知油气储运车间...随时调整蒸汽。 | { "rule_id": "EXP-LOD-001", "rule_name": "高温季冷后温度与泄压联动规则", "knowledge_type": "调度经验类", "sub_type": "负荷联动规则", "applicable_scope": "夏季高温天气下各生产装置", "rule_content": "当冷换设备采取必要措施后，冷后温度仍持续接近高报温度时，应立即汇报生产调度并按程序向火炬安全泄压；泄压前后同步调整火炬蒸汽量。", "source": "延安石油化工厂极端天气生产应急预案.pdf" } | 温度-泄压-火炬蒸汽三联动。
EXP-LNK-002 | 橙色库存预警降量联动规则 | 调度经验类 | 负荷联动规则 | MTBE、烷基化、气分、液化气精制等装置 | 当MTBE或烷基化油库存达到橙色预警时，在协调输转无效后，应联动安排12万吨/年和25万吨/年MTBE、气分、液化气精制、混合脱氢、烷基化等装置降量生产。 | 延安石油化工厂成品高库存风险分级管控预案.pdf | 4 | 库存达到橙色预警等级时...同意后安排12万吨/年和25万吨/年MTBE装置、气分装置、液化气精制装置、混合脱氢装置、烷基化装置降量生产。 | { "rule_id": "EXP-LOD-002", "rule_name": "橙色库存预警降量联动规则", "knowledge_type": "调度经验类", "sub_type": "负荷联动规则", "applicable_scope": "MTBE、烷基化、气分、液化气精制等装置", "rule_content": "当MTBE或烷基化油库存达到橙色预警时，在协调输转无效后，应联动安排12万吨/年和25万吨/年MTBE、气分、液化气精制、混合脱氢、烷基化等装置降量生产。", "source": "延安石油化工厂成品高库存风险分级管控预案.pdf" } | 库存与装置群负荷联动清晰。
EXP-LNK-003 | 红色库存预警停工联动规则 | 调度经验类 | 负荷联动规则 | MTBE、烷基化、混合脱氢等装置 | 当成品库存达到红色预警（空量仅满足24小时产量）且无法继续输转时，应启动红色应急响应，安排相关装置停工循环或进一步降量，避免高液位顶仓。 | 延安石油化工厂成品高库存风险分级管控预案.pdf | 5 | 红色预警（一级）成品库存空量满足24小时装置产量...同意后安排12万吨/年和25万吨/年MTBE装置停工循环。 | { "rule_id": "EXP-LOD-003", "rule_name": "红色库存预警停工联动规则", "knowledge_type": "调度经验类", "sub_type": "负荷联动规则", "applicable_scope": "MTBE、烷基化、混合脱氢等装置", "rule_content": "当成品库存达到红色预警（空量仅满足24小时产量）且无法继续输转时，应启动红色应急响应，安排相关装置停工循环或进一步降量，避免高液位顶仓。", "source": "延安石油化工厂成品高库存风险分级管控预案.pdf" } | 联动关系和阈值明确。
EXP-LNK-004 | 聚丙烯库存与装置负荷联动规则 | 调度经验类 | 负荷联动规则 | 聚丙烯装置及库房 | 聚丙烯库存达到橙色预警后，应一边组织临时存放点和出库，一边降低聚丙烯装置加工负荷；不得在库存后路受限时维持原负荷。 | 延安石油化工厂成品高库存风险分级管控预案.pdf | 4 | 聚丙烯产品库存达到橙色预警等级时...组织协调聚丙烯临时存放点，同时降低聚丙烯装置加工负荷。 | { "rule_id": "EXP-LOD-004", "rule_name": "聚丙烯库存与装置负荷联动规则", "knowledge_type": "调度经验类", "sub_type": "负荷联动规则", "applicable_scope": "聚丙烯装置及库房", "rule_content": "聚丙烯库存达到橙色预警后，应一边组织临时存放点和出库，一边降低聚丙烯装置加工负荷；不得在库存后路受限时维持原负荷。", "source": "延安石油化工厂成品高库存风险分级管控预案.pdf" } | 典型库存-负荷联动。
EXP-LNK-005 | 长时间停电与紧急停工联动规则 | 调度经验类 | 负荷联动规则 | 全厂停电场景下各生产装置 | 若预计30分钟内不能恢复供电，生产调度应下发调度指令，要求各生产装置按紧急停工处理；同时切断相关装置进料并联动油气储运。 | 延安石油化工厂夏季雷雨天气停电应急预案.pdf | 4-5 | 若预计在30分钟内不能恢复供电，则下发调度指令要求各生产装置按紧急停工处理；联系延炼生产调度及我厂油气储运车间切断相关装置进料。 | { "rule_id": "EXP-LOD-005", "rule_name": "长时间停电与紧急停工联动规则", "knowledge_type": "调度经验类", "sub_type": "负荷联动规则", "applicable_scope": "全厂停电场景下各生产装置", "rule_content": "若预计30分钟内不能恢复供电，生产调度应下发调度指令，要求各生产装置按紧急停工处理；同时切断相关装置进料并联动油气储运。", "source": "延安石油化工厂夏季雷雨天气停电应急预案.pdf" } | 时间门槛和联动动作明确。
EXP-LNK-006 | 厂际管线险情与全流程停输联动规则 | 调度经验类 | 负荷联动规则 | 厂际管线、储运及下游关联装置 | 厂际管线险情扩大时，应先停止石脑油、常压柴油、催化柴油、催化汽油等来料及成品输转，再按炼化调度统一安排组织关联装置正常停工或紧急停工。 | 延安石油化工厂厂际管线险情专项应急预案.pdf | 6-7 | 通知延炼调度停止石脑油、常压柴油、催化柴油...石化厂立即停止...物料输转；相关装置按照正常停工方案/紧急停工方案进行停工循环。 | { "rule_id": "EXP-LOD-006", "rule_name": "厂际管线险情与全流程停输联动规则", "knowledge_type": "调度经验类", "sub_type": "负荷联动规则", "applicable_scope": "厂际管线、储运及下游关联装置", "rule_content": "厂际管线险情扩大时，应先停止石脑油、常压柴油、催化柴油、催化汽油等来料及成品输转，再按炼化调度统一安排组织关联装置正常停工或紧急停工。", "source": "延安石油化工厂厂际管线险情专项应急预案.pdf" } | 体现外部输送约束对全流程负荷的联动。
EXP-LNK-007 | 燃烧器熄火与加工量同步下调规则 | 调度经验类 | 负荷联动规则 | 常压炉异常工况 | 加热炉出现3个及以上火嘴熄灭或切断阀切断时，应同步将加工量降至120吨/小时并平衡两塔液位，再进行燃烧器恢复；炉况恢复后方可提量。 | 永炼-210万吨常压蒸馏装置操作规程.pdf | 41 | 出现3个及3个以上火嘴熄灭...降低加工量至120吨/小时，平衡两塔液位。 | { "rule_id": "EXP-LOD-007", "rule_name": "燃烧器熄火与加工量同步下调规则", "knowledge_type": "调度经验类", "sub_type": "负荷联动规则", "applicable_scope": "常压炉异常工况", "rule_content": "加热炉出现3个及以上火嘴熄灭或切断阀切断时，应同步将加工量降至120吨/小时并平衡两塔液位，再进行燃烧器恢复；炉况恢复后方可提量。", "source": "永炼-210万吨常压蒸馏装置操作规程.pdf" } | 负荷与炉系统联动明显。
EXP-LNK-008 | 外围公辅与主装置负荷联动规则 | 调度经验类 | 负荷联动规则 | 轻烃、公辅系统与主装置 | 生产运行管理中应把水、电、汽、风等外围系统作为负荷边界条件；当公辅系统存在瓶颈时，应适时安排短期停工或局部停工消缺，避免主装置强行高负荷运行。 | 延安石油化工厂生产装置非计划停工专项治理方案.pdf | 2-3 | 强化水、电、汽、风等外围系统的管理...对存在的问题根据装置运行实际情况、原料产品库存情况，适时安排短期停工或局部停工消缺抢修。 | { "rule_id": "EXP-LOD-008", "rule_name": "外围公辅与主装置负荷联动规则", "knowledge_type": "调度经验类", "sub_type": "负荷联动规则", "applicable_scope": "轻烃、公辅系统与主装置", "rule_content": "生产运行管理中应把水、电、汽、风等外围系统作为负荷边界条件；当公辅系统存在瓶颈时，应适时安排短期停工或局部停工消缺，避免主装置强行高负荷运行。", "source": "延安石油化工厂生产装置非计划停工专项治理方案.pdf" } | 从调度角度提炼的联动规则。
EXP-FRQ-001 | 容器液位2小时核对规则 | 调度经验类 | 操作频次规则 | 航煤加氢冬季运行 | 冬季各班组接班后对容器液位按2小时/次核对，并完整填写液位核对记录；液位计或在线仪表易冻结场景必须执行。 | 榆炼-30万吨航煤加氢装置操作规程.pdf | 229 | 各班组接班后按照2小时核对一次容器液位...并详细填写检查记录。 | { "rule_id": "EXP-FRQ-001", "rule_name": "容器液位2小时核对规则", "knowledge_type": "调度经验类", "sub_type": "操作频次规则", "applicable_scope": "航煤加氢冬季运行", "rule_content": "冬季各班组接班后对容器液位按2小时/次核对，并完整填写液位核对记录；液位计或在线仪表易冻结场景必须执行。", "source": "榆炼-30万吨航煤加氢装置操作规程.pdf" } | 频次明确。
EXP-FRQ-002 | 关键压控液控阀2小时核对规则 | 调度经验类 | 操作频次规则 | 塔器、容器、自控阀运行监护 | 当班期间对各塔器、容器压控阀、液控阀等重要调节阀阀位按2小时/次核对，发现阀位漂移立即纠偏或联系仪表。 | 榆炼-30万吨航煤加氢装置操作规程.pdf | 229 | 重要的压控阀、液控阀阀位每2h核对一次。 | { "rule_id": "EXP-FRQ-002", "rule_name": "关键压控液控阀2小时核对规则", "knowledge_type": "调度经验类", "sub_type": "操作频次规则", "applicable_scope": "塔器、容器、自控阀运行监护", "rule_content": "当班期间对各塔器、容器压控阀、液控阀等重要调节阀阀位按2小时/次核对，发现阀位漂移立即纠偏或联系仪表。", "source": "榆炼-30万吨航煤加氢装置操作规程.pdf" } | 适用于关键阀位监盘。
EXP-FRQ-003 | 定排连排每班执行规则 | 调度经验类 | 操作频次规则 | 冬季易冻凝管线和容器 | 冬季对定排、连排管线每班至少执行1次检查或定排，防止冻结堵塞；检查结果纳入班组记录。 | 榆炼-30万吨航煤加氢装置操作规程.pdf | 229 | 检查定排、连排管线，防止冻结，每班定排一次。 | { "rule_id": "EXP-FRQ-003", "rule_name": "定排连排每班执行规则", "knowledge_type": "调度经验类", "sub_type": "操作频次规则", "applicable_scope": "冬季易冻凝管线和容器", "rule_content": "冬季对定排、连排管线每班至少执行1次检查或定排，防止冻结堵塞；检查结果纳入班组记录。", "source": "榆炼-30万吨航煤加氢装置操作规程.pdf" } | 频次直接可提。
EXP-FRQ-004 | 厂际管线险情每小时巡检规则 | 调度经验类 | 操作频次规则 | 厂际管廊、滑坡及塌方监护点 | 厂际管线险情应急期间，抢险值班人员应对险情处每小时巡检1次并形成记录；出现渗漏、位移、塌方迹象立即升级上报。 | 延安石油化工厂厂际管线险情专项应急预案.pdf | 8 | 抢险值班人员每小时对险情处巡检一次，并做好相关记录。 | { "rule_id": "EXP-FRQ-004", "rule_name": "厂际管线险情每小时巡检规则", "knowledge_type": "调度经验类", "sub_type": "操作频次规则", "applicable_scope": "厂际管廊、滑坡及塌方监护点", "rule_content": "厂际管线险情应急期间，抢险值班人员应对险情处每小时巡检1次并形成记录；出现渗漏、位移、塌方迹象立即升级上报。", "source": "延安石油化工厂厂际管线险情专项应急预案.pdf" } | 频次明确。
EXP-FRQ-005 | 防冻防凝周检规则 | 调度经验类 | 操作频次规则 | 全厂各车间冬季运行 | 每周至少组织1次所辖区域管线、设备、容器全面防冻防凝检查，重点检查伴热、疏水、导淋、盲区和联锁仪表。 | 延安石油化工厂防冻防凝工作方案.pdf | 3 | 每周组织对本车间所辖区域内所有管线、设备、容器等进行一次全面防冻防凝检查。 | { "rule_id": "EXP-FRQ-005", "rule_name": "防冻防凝周检规则", "knowledge_type": "调度经验类", "sub_type": "操作频次规则", "applicable_scope": "全厂各车间冬季运行", "rule_content": "每周至少组织1次所辖区域管线、设备、容器全面防冻防凝检查，重点检查伴热、疏水、导淋、盲区和联锁仪表。", "source": "延安石油化工厂防冻防凝工作方案.pdf" } | 周检要求。
EXP-FRQ-006 | 联锁仪表双检查频次规则 | 调度经验类 | 操作频次规则 | 联锁自保仪表、仪器防冻防凝 | 防冻防凝期间，电仪车间每天至少检查1次，属地车间至少每周检查1次；寒潮或风暴天气下还应加密检查频次。 | 延安石油化工厂防冻防凝工作方案.pdf | 5 | 按照电仪车间每天至少1次、属地车间至少每周一次双检查...遇寒潮及风暴等恶劣天气...加大检查力度和频次。 | { "rule_id": "EXP-FRQ-006", "rule_name": "联锁仪表双检查频次规则", "knowledge_type": "调度经验类", "sub_type": "操作频次规则", "applicable_scope": "联锁自保仪表、仪器防冻防凝", "rule_content": "防冻防凝期间，电仪车间每天至少检查1次，属地车间至少每周检查1次；寒潮或风暴天气下还应加密检查频次。", "source": "延安石油化工厂防冻防凝工作方案.pdf" } | 典型设备类频次规则。
EXP-FRQ-007 | 防冻防凝日报规则 | 调度经验类 | 操作频次规则 | 全厂冬季运行信息报送 | 各车间每日7:00前向调度汇报前日防冻防凝情况；年度结束前10日形成专项总结报生产计划部备案。 | 延安石油化工厂防冻防凝工作方案.pdf | 5 | 各车间于每日7点向调度汇报前日防冻防凝情况，防冻防凝工作结束10日前将本年度防冻防凝工作的总结报生产计划部备案。 | { "rule_id": "EXP-FRQ-007", "rule_name": "防冻防凝日报规则", "knowledge_type": "调度经验类", "sub_type": "操作频次规则", "applicable_scope": "全厂冬季运行信息报送", "rule_content": "各车间每日7:00前向调度汇报前日防冻防凝情况；年度结束前10日形成专项总结报生产计划部备案。", "source": "延安石油化工厂防冻防凝工作方案.pdf" } | 含日报和收尾总结时限。
EXP-FRQ-008 | 非计划停工专题会频次规则 | 调度经验类 | 操作频次规则 | 全厂生产运行治理 | 各生产车间每季度至少召开1次非计划停工治理专题会，生产计划部每半年至少召开1次专题会，形成问题清单和改进措施。 | 延安石油化工厂生产装置非计划停工专项治理方案.pdf | 8 | 各生产车间每季度组织召开一次非计划停工治理专题会议，生产计划部每半年组织召开一次。 | { "rule_id": "EXP-FRQ-008", "rule_name": "非计划停工专题会频次规则", "knowledge_type": "调度经验类", "sub_type": "操作频次规则", "applicable_scope": "全厂生产运行治理", "rule_content": "各生产车间每季度至少召开1次非计划停工治理专题会，生产计划部每半年至少召开1次专题会，形成问题清单和改进措施。", "source": "延安石油化工厂生产装置非计划停工专项治理方案.pdf" } | 适合调度经验沉淀。
EXP-SAF-001 | 冷后温度接近高报先泄压规则 | 调度经验类 | 安全边际规则 | 高温季冷换受限装置 | 高温天气下，冷后温度在采取措施后仍持续接近高报温度时，不得硬扛运行，应及时请示向火炬安全泄压，优先守住温度安全边际。 | 延安石油化工厂极端天气生产应急预案.pdf | 4 | 冷后温度始终接近高报温度时，需要紧急泄压时，要及时汇报生产调度，请示向火炬安全泄压。 | { "rule_id": "EXP-SAF-001", "rule_name": "冷后温度接近高报先泄压规则", "knowledge_type": "调度经验类", "sub_type": "安全边际规则", "applicable_scope": "高温季冷换受限装置", "rule_content": "高温天气下，冷后温度在采取措施后仍持续接近高报温度时，不得硬扛运行，应及时请示向火炬安全泄压，优先守住温度安全边际。", "source": "延安石油化工厂极端天气生产应急预案.pdf" } | 典型安全边际规则。
EXP-SAF-002 | 停电30分钟边界规则 | 调度经验类 | 安全边际规则 | 全厂性长时间停电场景 | 全厂停电后，若预计30分钟内不能恢复供电，应立即转入紧急停工策略；不得在电力恢复不确定状态下长时间维持危险中间态。 | 延安石油化工厂夏季雷雨天气停电应急预案.pdf | 4-5 | 若预计在30分钟内不能恢复供电，则下发调度指令要求各生产装置按紧急停工处理。 | { "rule_id": "EXP-SAF-002", "rule_name": "停电30分钟边界规则", "knowledge_type": "调度经验类", "sub_type": "安全边际规则", "applicable_scope": "全厂性长时间停电场景", "rule_content": "全厂停电后，若预计30分钟内不能恢复供电，应立即转入紧急停工策略；不得在电力恢复不确定状态下长时间维持危险中间态。", "source": "延安石油化工厂夏季雷雨天气停电应急预案.pdf" } | 明确时间边界。
EXP-SAF-003 | 伴热投用双确认规则 | 调度经验类 | 安全边际规则 | 联锁仪表、仪器和蒸汽伴热线 | 涉及联锁自保的仪表、仪器在投用或切除蒸汽伴热时，必须先告知属地车间或仪表车间，经双方确认无误后方可作业；禁止单方操作。 | 延安石油化工厂防冻防凝工作方案.pdf | 7 | 涉及联锁自保的仪表、仪器，在投用或切除蒸汽时，必须告知属地车间或仪表车间，待双方确认无误后，方可作业。 | { "rule_id": "EXP-SAF-003", "rule_name": "伴热投用双确认规则", "knowledge_type": "调度经验类", "sub_type": "安全边际规则", "applicable_scope": "联锁仪表、仪器和蒸汽伴热线", "rule_content": "涉及联锁自保的仪表、仪器在投用或切除蒸汽伴热时，必须先告知属地车间或仪表车间，经双方确认无误后方可作业；禁止单方操作。", "source": "延安石油化工厂防冻防凝工作方案.pdf" } | 适合抽为安全确认边界。
EXP-SAF-004 | 蒸汽伴热泄压点先确认规则 | 调度经验类 | 安全边际规则 | 所有蒸汽伴热管线投用 | 所有蒸汽伴热管线投用前必须先检查并确认泄压点，防止因两端阀门关闭造成憋压泄漏；不得以关闭根部阀作为防冻手段。 | 延安石油化工厂防冻防凝工作方案.pdf | 7 | 所有蒸汽伴热管线投用前检查确认泄压点...严禁采用关闭根部阀防冻防凝措施。 | { "rule_id": "EXP-SAF-004", "rule_name": "蒸汽伴热泄压点先确认规则", "knowledge_type": "调度经验类", "sub_type": "安全边际规则", "applicable_scope": "所有蒸汽伴热管线投用", "rule_content": "所有蒸汽伴热管线投用前必须先检查并确认泄压点，防止因两端阀门关闭造成憋压泄漏；不得以关闭根部阀作为防冻手段。", "source": "延安石油化工厂防冻防凝工作方案.pdf" } | 设备动作明确。
EXP-SAF-005 | 供风供氮不带液边界规则 | 调度经验类 | 安全边际规则 | 空分空压站及各用户 | 冬季空分空压站应确保供风、氮气不带液；各用户必须加强低点和末端排凝，防止仪表失灵后越过安全边界运行。 | 延安石油化工厂防冻防凝工作方案.pdf | 4 | 空分空压站需加强对供风、氮气的检查，确保供应介质不带液，各用户应加强低点和末端排凝工作，防止介质带液造成仪表失灵。 | { "rule_id": "EXP-SAF-005", "rule_name": "供风供氮不带液边界规则", "knowledge_type": "调度经验类", "sub_type": "安全边际规则", "applicable_scope": "空分空压站及各用户", "rule_content": "冬季空分空压站应确保供风、氮气不带液；各用户必须加强低点和末端排凝，防止仪表失灵后越过安全边界运行。", "source": "延安石油化工厂防冻防凝工作方案.pdf" } | 适用于公辅与仪表边界控制。
EXP-SAF-006 | 燃料气低低压联锁边界规则 | 调度经验类 | 安全边际规则 | 柴油加氢/航煤加氢加热炉 | 燃料气总管压力触发低低联锁（≤0.004MPa）时，应立即执行炉子联锁动作并切断相关设备，禁止越联锁强行维持炉运行。 | 永炼-柴油加氢装置（生产航煤）操作规程.pdf | 工艺自保联锁明细表 | 燃料气总管压力低低联锁 ≤0.004MPa。 | { "rule_id": "EXP-SAF-007", "rule_name": "燃料气低低压联锁边界规则", "knowledge_type": "调度经验类", "sub_type": "安全边际规则", "applicable_scope": "柴油加氢/航煤加氢加热炉", "rule_content": "燃料气总管压力触发低低联锁（≤0.004MPa）时，应立即执行炉子联锁动作并切断相关设备，禁止越联锁强行维持炉运行。", "source": "永炼-柴油加氢装置（生产航煤）操作规程.pdf" } | 来自联锁表，适合形成安全边界。
EXP-SAF-007 | 设备故障轻重分级处置规则 | 调度经验类 | 安全边际规则 | 常压装置泵、塔、换热器事故 | 设备轻微泄漏着火可先灭火并适当降量处理；严重泄漏或着火时必须立即报火警、组织停工、外送塔内油并吹入大量蒸汽，不得拖延。 | 延炼-300万吨常压蒸馏装置操作规程.pdf | 49 | 轻微泄漏着火...必要时适当降量；严重时...装置紧急停工，尽快将塔内油外送，关闭阀门，并吹入大量蒸汽。 | { "rule_id": "EXP-SAF-008", "rule_name": "设备故障轻重分级处置规则", "knowledge_type": "调度经验类", "sub_type": "安全边际规则", "applicable_scope": "常压装置泵、塔、换热器事故", "rule_content": "设备轻微泄漏着火可先灭火并适当降量处理；严重泄漏或着火时必须立即报火警、组织停工、外送塔内油并吹入大量蒸汽，不得拖延。", "source": "延炼-300万吨常压蒸馏装置操作规程.pdf" } | 体现安全边际与分级响应。
EXP-TNK-001 | 黄色库存预警72小时规则 | 调度经验类 | 库位平衡规则 | 成品储罐及相关装置 | 当成品库存空量仅满足72小时装置产量时，判定为黄色预警；油气储运需立即汇报并密切监控储罐参数、输转机泵，生产计划部同步协调出库和输转。 | 延安石油化工厂成品高库存风险分级管控预案.pdf | 3 | 黄色预警（三级）成品库存空量满足72小时装置产量...及时汇报...密切监控储罐各项指标参数，关注输转机泵运行情况。 | { "rule_id": "EXP-STO-001", "rule_name": "黄色库存预警72小时规则", "knowledge_type": "调度经验类", "sub_type": "库位平衡规则", "applicable_scope": "成品储罐及相关装置", "rule_content": "当成品库存空量仅满足72小时装置产量时，判定为黄色预警；油气储运需立即汇报并密切监控储罐参数、输转机泵，生产计划部同步协调出库和输转。", "source": "延安石油化工厂成品高库存风险分级管控预案.pdf" } | 阈值明确。
EXP-TNK-002 | 橙色库存预警48小时规则 | 调度经验类 | 库位平衡规则 | MTBE、烷基化油等高库存产品 | 当成品库存空量仅满足48小时装置产量时，判定为橙色预警；若不能及时输转，应安排相关装置降量并组织替代去向。 | 延安石油化工厂成品高库存风险分级管控预案.pdf | 3-4 | 橙色预警（二级）成品库存空量满足48小时装置产量...无法输转时...安排相关装置降量生产。 | { "rule_id": "EXP-STO-002", "rule_name": "橙色库存预警48小时规则", "knowledge_type": "调度经验类", "sub_type": "库位平衡规则", "applicable_scope": "MTBE、烷基化油等高库存产品", "rule_content": "当成品库存空量仅满足48小时装置产量时，判定为橙色预警；若不能及时输转，应安排相关装置降量并组织替代去向。", "source": "延安石油化工厂成品高库存风险分级管控预案.pdf" } | 库位与降量动作成套。
EXP-TNK-003 | 红色库存预警24小时规则 | 调度经验类 | 库位平衡规则 | MTBE、烷基化、聚丙烯等产品库存 | 当成品库存空量仅满足24小时装置产量时，判定为红色预警；无法输转时应组织停工循环或进一步降量，优先保障罐容安全。 | 延安石油化工厂成品高库存风险分级管控预案.pdf | 3-5 | 红色预警（一级）成品库存空量满足24小时装置产量...安排12万吨/年和25万吨/年MTBE装置停工循环。 | { "rule_id": "EXP-STO-003", "rule_name": "红色库存预警24小时规则", "knowledge_type": "调度经验类", "sub_type": "库位平衡规则", "applicable_scope": "MTBE、烷基化、聚丙烯等产品库存", "rule_content": "当成品库存空量仅满足24小时装置产量时，判定为红色预警；无法输转时应组织停工循环或进一步降量，优先保障罐容安全。", "source": "延安石油化工厂成品高库存风险分级管控预案.pdf" } | 最核心库位规则。
EXP-TNK-004 | 聚丙烯临时库位腾挪规则 | 调度经验类 | 库位平衡规则 | 聚丙烯库房与装置 | 聚丙烯库存达到橙色预警后，应立即组织临时存放点，同时降低聚丙烯装置加工负荷，避免成品占满库位反压生产。 | 延安石油化工厂成品高库存风险分级管控预案.pdf | 4 | 生产计划部组织协调聚丙烯临时存放点，同时降低聚丙烯装置加工负荷。 | { "rule_id": "EXP-STO-004", "rule_name": "聚丙烯临时库位腾挪规则", "knowledge_type": "调度经验类", "sub_type": "库位平衡规则", "applicable_scope": "聚丙烯库房与装置", "rule_content": "聚丙烯库存达到橙色预警后，应立即组织临时存放点，同时降低聚丙烯装置加工负荷，避免成品占满库位反压生产。", "source": "延安石油化工厂成品高库存风险分级管控预案.pdf" } | 库位平衡动作清晰。
EXP-TNK-005 | 杜绝高液位低库存并存规则 | 调度经验类 | 库位平衡规则 | 全厂罐区和物料平衡管理 | 严禁原料油气低库存、产品库存高液位并存运行；调度应通过调运、降量、停工次序优化消除双向挤压。 | 延安石油化工厂生产装置非计划停工专项治理方案.pdf | 6 | 严禁罐区原料油气低库存、产品库存高液位运行，严格执行《成品高库存风险分级管控预案》。 | { "rule_id": "EXP-STO-005", "rule_name": "杜绝高液位低库存并存规则", "knowledge_type": "调度经验类", "sub_type": "库位平衡规则", "applicable_scope": "全厂罐区和物料平衡管理", "rule_content": "严禁原料油气低库存、产品库存高液位并存运行；调度应通过调运、降量、停工次序优化消除双向挤压。", "source": "延安石油化工厂生产装置非计划停工专项治理方案.pdf" } | 可直接落地。
EXP-TNK-006 | 输转优先消库规则 | 调度经验类 | 库位平衡规则 | 延炼与石化厂之间成品输转 | 库存预警出现后，生产计划部应优先协调向延安炼油厂输转或加大调运量；只有在输转无效时才升级到降量或停工。 | 延安石油化工厂成品高库存风险分级管控预案.pdf | 4 | 生产计划部协调向延安炼油厂输转，若无法输转时...安排装置降量生产。 | { "rule_id": "EXP-STO-006", "rule_name": "输转优先消库规则", "knowledge_type": "调度经验类", "sub_type": "库位平衡规则", "applicable_scope": "延炼与石化厂之间成品输转", "rule_content": "库存预警出现后，生产计划部应优先协调向延安炼油厂输转或加大调运量；只有在输转无效时才升级到降量或停工。", "source": "延安石油化工厂成品高库存风险分级管控预案.pdf" } | 体现先消库后降量。
EXP-TNK-007 | 库位预警即时汇报规则 | 调度经验类 | 库位平衡规则 | 油气储运车间及成品罐区 | 当MTBE、烷基化油、聚丙烯等库存达到黄色/橙色/红色预警时，油气储运或属地车间必须即时向班长、技术员、生产调度中心逐级汇报，不得延迟。 | 延安石油化工厂成品高库存风险分级管控预案.pdf | 3-5 | 达到黄色、橙色、红色预警库存时及时汇报。 | { "rule_id": "EXP-STO-007", "rule_name": "库位预警即时汇报规则", "knowledge_type": "调度经验类", "sub_type": "库位平衡规则", "applicable_scope": "油气储运车间及成品罐区", "rule_content": "当MTBE、烷基化油、聚丙烯等库存达到黄色/橙色/红色预警时，油气储运或属地车间必须即时向班长、技术员、生产调度中心逐级汇报，不得延迟。", "source": "延安石油化工厂成品高库存风险分级管控预案.pdf" } | 适合作为库存管理底线。
EXP-MOV-001 | 高温季前冷换器预冲洗规则 | 调度经验类 | 预防性腾挪规则 | 夏季高温来临前各生产装置 | 高温季到来前，各车间应提前制定计划，对冷换设备开展系统冲洗；发现内漏的换热器要提前维护或更换，不得等到冷后温度高报后被动处置。 | 延安石油化工厂极端天气生产应急预案.pdf | 4 | 各生产车间要未雨绸缪，提前制定计划，安排给各冷换设备进行冲洗，并对检查发现有内漏的换热器及时维护或更换。 | { "rule_id": "EXP-PRE-001", "rule_name": "高温季前冷换器预冲洗规则", "knowledge_type": "调度经验类", "sub_type": "预防性腾挪规则", "applicable_scope": "夏季高温来临前各生产装置", "rule_content": "高温季到来前，各车间应提前制定计划，对冷换设备开展系统冲洗；发现内漏的换热器要提前维护或更换，不得等到冷后温度高报后被动处置。", "source": "延安石油化工厂极端天气生产应急预案.pdf" } | 最符合用户口径的动作型经验规则。
EXP-MOV-002 | 短停消缺预防性腾挪规则 | 调度经验类 | 预防性腾挪规则 | 全厂装置运行管理 | 对影响长周期运行的隐患，应结合装置运行和库存情况，适时安排短期停工或局部停工进行消缺抢修，避免拖成非计划停工。 | 延安石油化工厂生产装置非计划停工专项治理方案.pdf | 2-3 | 对存在的问题根据装置运行实际情况、原料产品库存情况，适时安排短期停工或局部停工消缺抢修。 | { "rule_id": "EXP-PRE-002", "rule_name": "短停消缺预防性腾挪规则", "knowledge_type": "调度经验类", "sub_type": "预防性腾挪规则", "applicable_scope": "全厂装置运行管理", "rule_content": "对影响长周期运行的隐患，应结合装置运行和库存情况，适时安排短期停工或局部停工进行消缺抢修，避免拖成非计划停工。", "source": "延安石油化工厂生产装置非计划停工专项治理方案.pdf" } | 非常典型的预防性腾挪。
EXP-MOV-003 | 锅炉定时切换维护规则 | 调度经验类 | 预防性腾挪规则 | 轻烃锅炉及公辅系统 | 为保障外围公辅稳定，应对锅炉实行定时切换维护；发现影响运行的隐患应召开专题讨论并制定消缺措施，避免带病运行。 | 延安石油化工厂生产装置非计划停工专项治理方案.pdf | 6 | 提高轻烃锅炉运行效率，定时切换锅炉进行维护，对发现影响锅炉运行的隐患及时召开讨论会，制定解决措施。 | { "rule_id": "EXP-PRE-003", "rule_name": "锅炉定时切换维护规则", "knowledge_type": "调度经验类", "sub_type": "预防性腾挪规则", "applicable_scope": "轻烃锅炉及公辅系统", "rule_content": "为保障外围公辅稳定，应对锅炉实行定时切换维护；发现影响运行的隐患应召开专题讨论并制定消缺措施，避免带病运行。", "source": "延安石油化工厂生产装置非计划停工专项治理方案.pdf" } | 偏公辅设备动作。
EXP-MOV-004 | 伴热疏水预处理规则 | 调度经验类 | 预防性腾挪规则 | 冬季仪表、管线、设备伴热系统 | 冬季应随时清理伴热疏水阀，原则上疏水阀全开、通过给汽点调节给汽量；对不能在车间内部解决的问题及时登记并上报协调。 | 延安石油化工厂防冻防凝工作方案.pdf | 3-4 | 各车间随时对所属区域内的伴热疏水阀进行清理...原则上要求疏水阀全开，用给汽点来调整伴热给汽量。 | { "rule_id": "EXP-PRE-004", "rule_name": "伴热疏水预处理规则", "knowledge_type": "调度经验类", "sub_type": "预防性腾挪规则", "applicable_scope": "冬季仪表、管线、设备伴热系统", "rule_content": "冬季应随时清理伴热疏水阀，原则上疏水阀全开、通过给汽点调节给汽量；对不能在车间内部解决的问题及时登记并上报协调。", "source": "延安石油化工厂防冻防凝工作方案.pdf" } | 典型提前维护。
EXP-MOV-005 | 界区管线逐条确认规则 | 调度经验类 | 预防性腾挪规则 | 界区进出管线、过境管线 | 防冻季需对界区进出管线伴热、疏水逐条排查，并提前确认给汽点、疏水点、泄压点；存在争议的界区管线由生产计划部裁定责任边界。 | 延安石油化工厂防冻防凝工作方案.pdf | 4 | 各车间对界区进出管线伴热、疏水逐条排查；同时确认好各界区、过境管线给汽、疏水、泄压点。 | { "rule_id": "EXP-PRE-005", "rule_name": "界区管线逐条确认规则", "knowledge_type": "调度经验类", "sub_type": "预防性腾挪规则", "applicable_scope": "界区进出管线、过境管线", "rule_content": "防冻季需对界区进出管线伴热、疏水逐条排查，并提前确认给汽点、疏水点、泄压点；存在争议的界区管线由生产计划部裁定责任边界。", "source": "延安石油化工厂防冻防凝工作方案.pdf" } | 强调事前确认。
EXP-MOV-006 | 大风沙尘前重点场所排查规则 | 调度经验类 | 预防性腾挪规则 | 春季大风沙尘天气下各装置 | 大风强沙尘天气来临前，应组织对重要生产场所、重大装置和室外电气仪表箱进行专项排查、加固和增频巡检，提前消除松动、进灰、失电隐患。 | 延安石油化工厂极端天气生产应急预案.pdf | 3-4 | 组织开展特殊天气重要生产场所及重大装置安全排查，增加岗位巡检次数...对室外安装电气仪表箱的固定情况进行检查、加固。 | { "rule_id": "EXP-PRE-006", "rule_name": "大风沙尘前重点场所排查规则", "knowledge_type": "调度经验类", "sub_type": "预防性腾挪规则", "applicable_scope": "春季大风沙尘天气下各装置", "rule_content": "大风强沙尘天气来临前，应组织对重要生产场所、重大装置和室外电气仪表箱进行专项排查、加固和增频巡检，提前消除松动、进灰、失电隐患。", "source": "延安石油化工厂极端天气生产应急预案.pdf" } | 利用极端天气文件支撑预防腾挪。
EXP-MOV-007 | 厂际管线险情专项监护规则 | 调度经验类 | 预防性腾挪规则 | 厂际管廊、滑坡风险点 | 连续降雨或滑坡风险期间，应安排专项监护和值班，提前准备围堰、拦油坝、修复材料和现场照明，避免险情扩大后措手不及。 | 延安石油化工厂厂际管线险情专项应急预案.pdf | 1-5 | 负责在紧急状态下...提前做好应急准备...启动拦油坝...物资保障...现场供电、照明等。 | { "rule_id": "EXP-PRE-007", "rule_name": "厂际管线险情专项监护规则", "knowledge_type": "调度经验类", "sub_type": "预防性腾挪规则", "applicable_scope": "厂际管廊、滑坡风险点", "rule_content": "连续降雨或滑坡风险期间，应安排专项监护和值班，提前准备围堰、拦油坝、修复材料和现场照明，避免险情扩大后措手不及。", "source": "延安石油化工厂厂际管线险情专项应急预案.pdf" } | 预防性腾挪到位。
EXP-BEN-001 | 先协调出库后降量规则 | 调度经验类 | 效益优先规则 | 高库存成品及相关装置 | 发生成品高库存时，优先通过协调新能源公司、产品经销公司和延安炼油厂出库、输转来释放库容；在外送无效后再组织降量或停工。 | 延安石油化工厂成品高库存风险分级管控预案.pdf | 3-4 | 生产计划部积极协调新能源公司、产品经销公司，督促产品出库，与延安炼油厂对接，及时输转产品。 | { "rule_id": "EXP-BEN-001", "rule_name": "先协调出库后降量规则", "knowledge_type": "调度经验类", "sub_type": "效益优先规则", "applicable_scope": "高库存成品及相关装置", "rule_content": "发生成品高库存时，优先通过协调新能源公司、产品经销公司和延安炼油厂出库、输转来释放库容；在外送无效后再组织降量或停工。", "source": "延安石油化工厂成品高库存风险分级管控预案.pdf" } | 兼顾安全与经济性。
EXP-BEN-002 | 泄压结束后尽快恢复正常生产规则 | 调度经验类 | 效益优先规则 | 高温泄压后的装置恢复 | 装置因高温向火炬安全泄压后，应在风险解除后及时恢复各装置正常生产，并将火炬蒸汽量恢复到合理水平，减少无效放空与蒸汽消耗。 | 延安石油化工厂极端天气生产应急预案.pdf | 4 | 泄压结束后，及时恢复各装置正常生产，火炬恢复调整蒸汽量。 | { "rule_id": "EXP-BEN-002", "rule_name": "泄压结束后尽快恢复正常生产规则", "knowledge_type": "调度经验类", "sub_type": "效益优先规则", "applicable_scope": "高温泄压后的装置恢复", "rule_content": "装置因高温向火炬安全泄压后，应在风险解除后及时恢复各装置正常生产，并将火炬蒸汽量恢复到合理水平，减少无效放空与蒸汽消耗。", "source": "延安石油化工厂极端天气生产应急预案.pdf" } | 有明确动作与效益导向。
EXP-BEN-003 | 严控非计划停工损失规则 | 调度经验类 | 效益优先规则 | 全厂装置运行管理 | 调度组织和车间管理应把减少非计划停工损失作为优先目标之一，通过异常波动治理、预防性检修、联锁管理和巡检闭环提高装置长周期运行收益。 | 延安石油化工厂生产装置非计划停工专项治理方案.pdf | 1 | 遏制非计划停工事件发生，减少各装置非计划停工损失，提高经济效益。 | { "rule_id": "EXP-BEN-003", "rule_name": "严控非计划停工损失规则", "knowledge_type": "调度经验类", "sub_type": "效益优先规则", "applicable_scope": "全厂装置运行管理", "rule_content": "调度组织和车间管理应把减少非计划停工损失作为优先目标之一，通过异常波动治理、预防性检修、联锁管理和巡检闭环提高装置长周期运行收益。", "source": "延安石油化工厂生产装置非计划停工专项治理方案.pdf" } | 偏管理目标，需结合装置动作执行。
EXP-BEN-004 | 库存与销售同向协同规则 | 调度经验类 | 效益优先规则 | 生产计划部、储运与销售接口 | 当库存进入预警区时，生产计划部应同步协调出库、输转和装置提降量，保证交口区域物料平衡，避免因只盯生产不盯后路造成效益损失。 | 延安石油化工厂成品高库存风险分级管控预案.pdf | 2 | 组织、协调、解决存在问题，及时根据应急指令调整生产，保证交口区域物料平衡。 | { "rule_id": "EXP-BEN-004", "rule_name": "库存与销售同向协同规则", "knowledge_type": "调度经验类", "sub_type": "效益优先规则", "applicable_scope": "生产计划部、储运与销售接口", "rule_content": "当库存进入预警区时，生产计划部应同步协调出库、输转和装置提降量，保证交口区域物料平衡，避免因只盯生产不盯后路造成效益损失。", "source": "延安石油化工厂成品高库存风险分级管控预案.pdf" } | 由库存预案外推，人工建议核对。
EXP-BEN-005 | 统计分析反哺生产规则 | 调度经验类 | 效益优先规则 | 调度统计与生产组织 | 应按月、季、年滚动跟踪计划完成情况，及时完成统计分析并指导下一步生产，减少无效加工和库存占压。 | 延安石油化工厂生产装置非计划停工专项治理方案.pdf | 7 | 根据计划任务，统筹做好物料平衡，以月保季，以季保年...积极完成统计分析，为下一步生产工作做好指导作用。 | { "rule_id": "EXP-BEN-005", "rule_name": "统计分析反哺生产规则", "knowledge_type": "调度经验类", "sub_type": "效益优先规则", "applicable_scope": "调度统计与生产组织", "rule_content": "应按月、季、年滚动跟踪计划完成情况，及时完成统计分析并指导下一步生产，减少无效加工和库存占压。", "source": "延安石油化工厂生产装置非计划停工专项治理方案.pdf" } | 偏调度经验，建议人工复核。
EXP-BEN-006 | 恢复生产以质量合格为前提规则 | 调度经验类 | 效益优先规则 | 停电或异常恢复后的各装置 | 装置恢复生产应以最短时间恢复且产品质量合格为原则，技术质量部门需同步指导工艺参数调整，避免只追求速度导致返工和不合格品。 | 延安石油化工厂夏季雷雨天气停电应急预案.pdf | 3 | 技术质量部负责生产装置的工艺参数、调整操作等指导监督，确保装置在最短时间内恢复生产，产品质量合格。 | { "rule_id": "EXP-BEN-006", "rule_name": "恢复生产以质量合格为前提规则", "knowledge_type": "调度经验类", "sub_type": "效益优先规则", "applicable_scope": "停电或异常恢复后的各装置", "rule_content": "装置恢复生产应以最短时间恢复且产品质量合格为原则，技术质量部门需同步指导工艺参数调整，避免只追求速度导致返工和不合格品。", "source": "延安石油化工厂夏季雷雨天气停电应急预案.pdf" } | 兼顾效率与质量。
EXP-ENE-001 | 循环水与冷换效率保障规则 | 调度经验类 | 能耗成本规则 | 夏季高温季公辅及冷换系统 | 夏季高温期间，应提高除盐水及循环水装置运行效率，优先保障冷换设备正常运行；避免因换热恶化导致加大放空、降量甚至非停，抬升综合能耗成本。 | 延安石油化工厂生产装置非计划停工专项治理方案.pdf | 6 | 提高本部与轻烃工段除盐水及循环水装置运行效率，保障夏季炎热天气冷换设备正常运行。 | { "rule_id": "EXP-ENE-001", "rule_name": "循环水与冷换效率保障规则", "knowledge_type": "调度经验类", "sub_type": "能耗成本规则", "applicable_scope": "夏季高温季公辅及冷换系统", "rule_content": "夏季高温期间，应提高除盐水及循环水装置运行效率，优先保障冷换设备正常运行；避免因换热恶化导致加大放空、降量甚至非停，抬升综合能耗成本。", "source": "延安石油化工厂生产装置非计划停工专项治理方案.pdf" } | 设备动作明确。
EXP-ENE-002 | 火炬蒸汽随排放量调整规则 | 调度经验类 | 能耗成本规则 | 火炬系统运行 | 向火炬泄压前后，油气储运车间应根据火炬排放量及时调整蒸汽，既保证不冒黑烟，又避免蒸汽长期过量造成能耗浪费。 | 延安石油化工厂极端天气生产应急预案.pdf | 4 | 关注火炬排放，随时调整蒸汽，确保火炬正常排放，避免冒烟。 | { "rule_id": "EXP-ENE-002", "rule_name": "火炬蒸汽随排放量调整规则", "knowledge_type": "调度经验类", "sub_type": "能耗成本规则", "applicable_scope": "火炬系统运行", "rule_content": "向火炬泄压前后，油气储运车间应根据火炬排放量及时调整蒸汽，既保证不冒黑烟，又避免蒸汽长期过量造成能耗浪费。", "source": "延安石油化工厂极端天气生产应急预案.pdf" } | 典型能耗与环保协同。
EXP-ENE-003 | 锅炉定时切换降能耗规则 | 调度经验类 | 能耗成本规则 | 轻烃锅炉运行管理 | 锅炉应实施定时切换维护和隐患消缺，保持高效工况运行；长期带病运行会造成热效率下降和单位能耗上升。 | 延安石油化工厂生产装置非计划停工专项治理方案.pdf | 6 | 提高轻烃锅炉运行效率，定时切换锅炉进行维护。 | { "rule_id": "EXP-ENE-003", "rule_name": "锅炉定时切换降能耗规则", "knowledge_type": "调度经验类", "sub_type": "能耗成本规则", "applicable_scope": "轻烃锅炉运行管理", "rule_content": "锅炉应实施定时切换维护和隐患消缺，保持高效工况运行；长期带病运行会造成热效率下降和单位能耗上升。", "source": "延安石油化工厂生产装置非计划停工专项治理方案.pdf" } | 需结合现场指标细化。
EXP-ENE-004 | 优先恢复正常蒸汽量规则 | 调度经验类 | 能耗成本规则 | 高温泄压后火炬系统 | 火炬泄压结束后应及时将蒸汽量恢复到正常控制值，避免在无高排放负荷时继续高蒸汽伴随运行。 | 延安石油化工厂极端天气生产应急预案.pdf | 4 | 泄压结束后...火炬恢复调整蒸汽量。 | { "rule_id": "EXP-ENE-004", "rule_name": "优先恢复正常蒸汽量规则", "knowledge_type": "调度经验类", "sub_type": "能耗成本规则", "applicable_scope": "高温泄压后火炬系统", "rule_content": "火炬泄压结束后应及时将蒸汽量恢复到正常控制值，避免在无高排放负荷时继续高蒸汽伴随运行。", "source": "延安石油化工厂极端天气生产应急预案.pdf" } | 动作直接。
EXP-ENE-005 | 冷换器预冲洗降能耗规则 | 调度经验类 | 能耗成本规则 | 夏季高温前换热系统 | 高温季前安排冷换设备冲洗不仅用于保安全，也用于恢复传热效率；对结垢、内漏设备及时维护，可减少高温季因换热不足引起的额外能耗。 | 延安石油化工厂极端天气生产应急预案.pdf | 4 | 提前制定计划，安排给各冷换设备进行冲洗，并对检查发现有内漏的换热器及时维护或更换。 | { "rule_id": "EXP-ENE-005", "rule_name": "冷换器预冲洗降能耗规则", "knowledge_type": "调度经验类", "sub_type": "能耗成本规则", "applicable_scope": "夏季高温前换热系统", "rule_content": "高温季前安排冷换设备冲洗不仅用于保安全，也用于恢复传热效率；对结垢、内漏设备及时维护，可减少高温季因换热不足引起的额外能耗。", "source": "延安石油化工厂极端天气生产应急预案.pdf" } | 偏经验型节能规则。
EXP-ENE-006 | 避免无效高库存加工规则 | 调度经验类 | 能耗成本规则 | 生产计划与库存平衡 | 成品后路受限时，应通过出库、输转、降量、停工次序优化控制无效加工，避免把能耗消耗在无法及时销售或外送的库存上。 | 延安石油化工厂成品高库存风险分级管控预案.pdf；延安石油化工厂生产装置非计划停工专项治理方案.pdf | 3-5；6 | 成品高库存风险分级管控...及时根据应急指令调整生产；严禁产品库存高液位运行。 | { "rule_id": "EXP-ENE-006", "rule_name": "避免无效高库存加工规则", "knowledge_type": "调度经验类", "sub_type": "能耗成本规则", "applicable_scope": "生产计划与库存平衡", "rule_content": "成品后路受限时，应通过出库、输转、降量、停工次序优化控制无效加工，避免把能耗消耗在无法及时销售或外送的库存上。", "source": "延安石油化工厂成品高库存风险分级管控预案.pdf；延安石油化工厂生产装置非计划停工专项治理方案.pdf" } | 综合提炼，建议人工核对。
EXP-OTH-001 | 原料产品质量不达标禁止出入厂规则 | 调度经验类 | 质量“卡边”规则 | 原料油气、产品出入厂及调度组织 | 应严格把控原料和产品质量，不达标原料油气产品严禁出入厂；当质量边界被触碰时，优先切断不合格物流，不得带病输转。 | 延安石油化工厂生产装置非计划停工专项治理方案.pdf | 6 | 对质量不达标的原料油气产品，要求严禁出入厂。 | { "rule_id": "EXP-QUA-001", "rule_name": "原料产品质量不达标禁止出入厂规则", "knowledge_type": "调度经验类", "sub_type": "质量“卡边”规则", "applicable_scope": "原料油气、产品出入厂及调度组织", "rule_content": "应严格把控原料和产品质量，不达标原料油气产品严禁出入厂；当质量边界被触碰时，优先切断不合格物流，不得带病输转。", "source": "延安石油化工厂生产装置非计划停工专项治理方案.pdf" } | 最直接的质量边界动作。
EXP-OTH-002 | 馏出口取样化验闭环规则 | 调度经验类 | 质量“卡边”规则 | 储运、化验中心与各装置馏出口 | 化验中心应按要求完成原料、装置馏出口的加样、取样、化验和分析；当指标贴边运行时，调度应依据化验结果及时调整切线、回流或负荷。 | 延安石油化工厂成品高库存风险分级管控预案.pdf | 2 | 化验中心负责原料、装置馏出口的化验分析，按要求完成加样、取样、化验、分析工作，做好油品质量管控。 | { "rule_id": "EXP-QUA-002", "rule_name": "馏出口取样化验闭环规则", "knowledge_type": "调度经验类", "sub_type": "质量“卡边”规则", "applicable_scope": "储运、化验中心与各装置馏出口", "rule_content": "化验中心应按要求完成原料、装置馏出口的加样、取样、化验和分析；当指标贴边运行时，调度应依据化验结果及时调整切线、回流或负荷。", "source": "延安石油化工厂成品高库存风险分级管控预案.pdf" } | 从质量管控衍生动作规则。
EXP-OTH-003 | 油品外送冷后温度合格规则 | 调度经验类 | 质量“卡边”规则 | 航煤加氢装置外送产品 | 冬季运行必须保证油品外送冷后温度处于工艺指标范围内；若温度偏离，应先从冷换、水量、副线和换热器状态着手纠偏，防止质量波动。 | 榆炼-30万吨航煤加氢装置操作规程.pdf | 229 | 保证油品外送冷后温度在工艺指标范围内。 | { "rule_id": "EXP-QUA-003", "rule_name": "油品外送冷后温度合格规则", "knowledge_type": "调度经验类", "sub_type": "质量“卡边”规则", "applicable_scope": "航煤加氢装置外送产品", "rule_content": "冬季运行必须保证油品外送冷后温度处于工艺指标范围内；若温度偏离，应先从冷换、水量、副线和换热器状态着手纠偏，防止质量波动。", "source": "榆炼-30万吨航煤加氢装置操作规程.pdf" } | 很适合作为质量卡边规则。
EXP-OTH-004 | 异常恢复后先保合格品规则 | 调度经验类 | 质量“卡边”规则 | 停电、泄压、联锁后恢复生产 | 装置异常恢复后，参数调整应以尽快恢复到合格品窗口为目标；技术质量部门须同步监督，不得在质量未回稳前盲目放量。 | 延安石油化工厂夏季雷雨天气停电应急预案.pdf | 3 | 确保装置在最短时间内恢复生产，产品质量合格。 | { "rule_id": "EXP-QUA-004", "rule_name": "异常恢复后先保合格品规则", "knowledge_type": "调度经验类", "sub_type": "质量“卡边”规则", "applicable_scope": "停电、泄压、联锁后恢复生产", "rule_content": "装置异常恢复后，参数调整应以尽快恢复到合格品窗口为目标；技术质量部门须同步监督，不得在质量未回稳前盲目放量。", "source": "延安石油化工厂夏季雷雨天气停电应急预案.pdf" } | 偏原则，建议结合工艺卡进一步细化。
EXP-OTH-005 | 换热器串油引发质量异常切出规则 | 调度经验类 | 质量“卡边”规则 | 常压装置冷换系统 | 当换热器串油导致侧线油变色、不合格或原油量与泵出口量不匹配时，应立即切出故障换热器并吹扫，必要时降量改循环，防止不合格物流扩大。 | 延炼-300万吨常压蒸馏装置操作规程.pdf | 49 | 现象：C-1102液面下降（原油漏入侧线）；...侧线油变色不合格。处理：换热器切出，并吹扫换热器。 | { "rule_id": "EXP-QUA-005", "rule_name": "换热器串油引发质量异常切出规则", "knowledge_type": "调度经验类", "sub_type": "质量“卡边”规则", "applicable_scope": "常压装置冷换系统", "rule_content": "当换热器串油导致侧线油变色、不合格或原油量与泵出口量不匹配时，应立即切出故障换热器并吹扫，必要时降量改循环，防止不合格物流扩大。", "source": "延炼-300万吨常压蒸馏装置操作规程.pdf" } | 质量卡边动作明确。
EXP-OTH-006 | 分析人员与仪器持证校验规则 | 调度经验类 | 质量“卡边”规则 | 喷气燃料质量控制 | 涉及喷气燃料质量边界控制的分析人员应专项培训持证上岗，仪器设备应检定校准后使用；当质量贴边运行时，不允许使用失准仪器做放行判断。 | 永炼-（航煤）3号喷气燃料分析检验质量控制和质量保证技术规范.pdf | 2-3 | 分析人员需经过航煤专项培训...持证上岗。仪器与设备的检定和校准。 | { "rule_id": "EXP-QUA-007", "rule_name": "分析人员与仪器持证校验规则", "knowledge_type": "调度经验类", "sub_type": "质量“卡边”规则", "applicable_scope": "喷气燃料质量控制", "rule_content": "涉及喷气燃料质量边界控制的分析人员应专项培训持证上岗，仪器设备应检定校准后使用；当质量贴边运行时，不允许使用失准仪器做放行判断。", "source": "永炼-（航煤）3号喷气燃料分析检验质量控制和质量保证技术规范.pdf" } | 偏质量管理支撑，建议人工复核。
EXP-FLT-001 | 调节阀失灵先开副线规则 | 调度经验类 | 故障导向规则 | 冬季调节阀故障场景 | 当自控阀失灵时，班组应先打开副线阀维持流程控制，同时联系仪表处理；严禁在阀故障状态下放任液位、压力失控。 | 榆炼-30万吨航煤加氢装置操作规程.pdf | 229 | 如自控阀故障，及时打开副线阀进行控制，并联系仪表进行处理。 | { "rule_id": "EXP-FLT-001", "rule_name": "调节阀失灵先开副线规则", "knowledge_type": "调度经验类", "sub_type": "故障导向规则", "applicable_scope": "冬季调节阀故障场景", "rule_content": "当自控阀失灵时，班组应先打开副线阀维持流程控制，同时联系仪表处理；严禁在阀故障状态下放任液位、压力失控。", "source": "榆炼-30万吨航煤加氢装置操作规程.pdf" } | 动作明确。
EXP-FLT-002 | 联锁仪表异常先查SIS规则 | 调度经验类 | 故障导向规则 | 带联锁仪表失灵场景 | 联锁仪表数值异常时，内操应立即核查SIS画面并联系仪表处理；如因联锁仪表异常触发装置联锁，按应急操作卡处置，不得盲目解除。 | 榆炼-30万吨航煤加氢装置操作规程.pdf | 229 | 要求对SIS画面进行检查，如有异常及时联系仪表进行处理。如因发生联锁仪表导致装置联锁，装置按照应急操作卡进行处置。 | { "rule_id": "EXP-FLT-002", "rule_name": "联锁仪表异常先查SIS规则", "knowledge_type": "调度经验类", "sub_type": "故障导向规则", "applicable_scope": "带联锁仪表失灵场景", "rule_content": "联锁仪表数值异常时，内操应立即核查SIS画面并联系仪表处理；如因联锁仪表异常触发装置联锁，按应急操作卡处置，不得盲目解除。", "source": "榆炼-30万吨航煤加氢装置操作规程.pdf" } | 标准故障导向动作。
EXP-FLT-003 | DCS报警消红消黄闭环规则 | 调度经验类 | 故障导向规则 | 全厂DCS异常报警管理 | 发现DCS异常报警后，应立即处置并建立“消红消黄”台账，明确整改措施、整改期限、责任单位和责任人，逐项销项闭环。 | 延安石油化工厂生产装置非计划停工专项治理方案.pdf | 10 | 是否建立台账，明确整改措施、整改期限、责任单位及责任人，并逐项进行销项。 | { "rule_id": "EXP-FLT-003", "rule_name": "DCS报警消红消黄闭环规则", "knowledge_type": "调度经验类", "sub_type": "故障导向规则", "applicable_scope": "全厂DCS异常报警管理", "rule_content": "发现DCS异常报警后，应立即处置并建立“消红消黄”台账，明确整改措施、整改期限、责任单位和责任人，逐项销项闭环。", "source": "延安石油化工厂生产装置非计划停工专项治理方案.pdf" } | 故障处理闭环。
EXP-FLT-004 | 工艺联锁切除审批与恢复规则 | 调度经验类 | 故障导向规则 | 工艺联锁控制系统 | 无法投用的工艺联锁必须办理切除手续，制定应急措施、明确投用期限和责任人；到期未恢复且未延期的，不得继续带病运行。 | 延安石油化工厂生产装置非计划停工专项治理方案.pdf | 10-11 | 对于无法投用的工艺联锁，是否按要求办理切除手续，并制定应急措施，明确投用期限、责任单位及责任人。 | { "rule_id": "EXP-FLT-004", "rule_name": "工艺联锁切除审批与恢复规则", "knowledge_type": "调度经验类", "sub_type": "故障导向规则", "applicable_scope": "工艺联锁控制系统", "rule_content": "无法投用的工艺联锁必须办理切除手续，制定应急措施、明确投用期限和责任人；到期未恢复且未延期的，不得继续带病运行。", "source": "延安石油化工厂生产装置非计划停工专项治理方案.pdf" } | 故障导向管理非常明确。
EXP-FLT-005 | DCS断电30分钟停工规则 | 调度经验类 | 故障导向规则 | DCS/UPS供电异常场景 | DCS断电后若UPS正常且30分钟内能恢复供电，可组织现场戒备并待恢复；超过30分钟仍不能恢复，应按停工处理，不得长期盲操。 | 榆炼-30万吨航煤加氢装置操作规程.pdf | 188 | 若UPS供电正常，30分钟内能恢复供电...30分钟后，供电不能恢复：如DCS长时间未能恢复供电可按照停工进行处理。 | { "rule_id": "EXP-FLT-005", "rule_name": "DCS断电30分钟停工规则", "knowledge_type": "调度经验类", "sub_type": "故障导向规则", "applicable_scope": "DCS/UPS供电异常场景", "rule_content": "DCS断电后若UPS正常且30分钟内能恢复供电，可组织现场戒备并待恢复；超过30分钟仍不能恢复，应按停工处理，不得长期盲操。", "source": "榆炼-30万吨航煤加氢装置操作规程.pdf" } | 时间阈值清晰。
EXP-FLT-006 | 闪停电后闷床保压规则 | 调度经验类 | 故障导向规则 | 航煤加氢装置闪停电事故 | 装置闪停电并发生联锁时，应立即关闭注氢控制阀和反应流出物控制阀，对反应系统实施闷床保压，同时关闭原料和产品外送阀门，将装置停到安全状态。 | 榆炼-30万吨航煤加氢装置操作规程.pdf | 188 | 关闭注氢控制阀；关闭反应流出物控制阀，反应系统进行闷床保压...装置停工到安全状态。 | { "rule_id": "EXP-FLT-006", "rule_name": "闪停电后闷床保压规则", "knowledge_type": "调度经验类", "sub_type": "故障导向规则", "applicable_scope": "航煤加氢装置闪停电事故", "rule_content": "装置闪停电并发生联锁时，应立即关闭注氢控制阀和反应流出物控制阀，对反应系统实施闷床保压，同时关闭原料和产品外送阀门，将装置停到安全状态。", "source": "榆炼-30万吨航煤加氢装置操作规程.pdf" } | 典型设备/阀门动作集合。
EXP-FLT-007 | 泵故障切备泵规则 | 调度经验类 | 故障导向规则 | 常压装置机泵故障或着火场景 | 泵漏油着火或密封失效时，应优先切换至备用泵、停故障泵并联系检修；禁止单泵故障下继续强行维持生产。 | 延炼-300万吨常压蒸馏装置操作规程.pdf | 49 | 泵漏油着火...切换至备用泵，停故障泵，及时联系检修。 | { "rule_id": "EXP-FLT-007", "rule_name": "泵故障切备泵规则", "knowledge_type": "调度经验类", "sub_type": "故障导向规则", "applicable_scope": "常压装置机泵故障或着火场景", "rule_content": "泵漏油着火或密封失效时，应优先切换至备用泵、停故障泵并联系检修；禁止单泵故障下继续强行维持生产。", "source": "延炼-300万吨常压蒸馏装置操作规程.pdf" } | 故障导向、动作单一清楚。
EXP-FLT-008 | 火焰检测联锁停炉规则 | 调度经验类 | 故障导向规则 | 柴油加氢/航煤加氢加热炉 | 当航煤加热炉火焰检测熄火或加氢进料泵停信号触发联锁时，应立即关闭XCV78101、停航煤炉并关闭泵出口切断阀，避免炉膛和进料系统二次事故。 | 永炼-柴油加氢装置（生产航煤）操作规程.pdf | 工艺自保联锁明细表 | 加氢进料泵停信号触发...1、关闭XCV78101，停航煤F1301炉 2、关闭泵出口切断阀。 | { "rule_id": "EXP-FLT-008", "rule_name": "火焰检测联锁停炉规则", "knowledge_type": "调度经验类", "sub_type": "故障导向规则", "applicable_scope": "柴油加氢/航煤加氢加热炉", "rule_content": "当航煤加热炉火焰检测熄火或加氢进料泵停信号触发联锁时，应立即关闭XCV78101、停航煤炉并关闭泵出口切断阀，避免炉膛和进料系统二次事故。", "source": "永炼-柴油加氢装置（生产航煤）操作规程.pdf" } | 联锁表转规则。
EXP-DEV-001 | 工艺参数超指标即时调整规则 | 调度经验类 | 指标超差处理 | 全厂工艺纪律执行 | 每周检查工艺参数是否在控制指标范围内；一旦超出工艺指标范围，应立即调整，若超指标后不及时调整导致波动或产品不合格，按异常事件处理。 | 延安石油化工厂生产装置非计划停工专项治理方案.pdf | 10 | 各装置操作参数是否在要求控制指标范围，超出工艺指标范围的...超出工艺指标范围且不及时进行调整，扣0.5分；工艺参数调整不及时，导致装置运行波动或产品/馏出口不合格。 | { "rule_id": "EXP-DEV-001", "rule_name": "工艺参数超指标即时调整规则", "knowledge_type": "调度经验类", "sub_type": "指标超差处理", "applicable_scope": "全厂工艺纪律执行", "rule_content": "每周检查工艺参数是否在控制指标范围内；一旦超出工艺指标范围，应立即调整，若超指标后不及时调整导致波动或产品不合格，按异常事件处理。", "source": "延安石油化工厂生产装置非计划停工专项治理方案.pdf" } | 最直接的超差处理规则。
EXP-DEV-002 | DCS异常报警即时处置规则 | 调度经验类 | 指标超差处理 | DCS操作系统异常报警 | DCS出现红黄报警时，应即时确认、处置并规范记录；对长期存在的异常报警要建立整改台账，不得以屏蔽或忽视代替整改。 | 延安石油化工厂生产装置非计划停工专项治理方案.pdf | 10 | 加强对DCS异常报警检查，是否及时处置DCS异常报警并规范记录。 | { "rule_id": "EXP-DEV-002", "rule_name": "DCS异常报警即时处置规则", "knowledge_type": "调度经验类", "sub_type": "指标超差处理", "applicable_scope": "DCS操作系统异常报警", "rule_content": "DCS出现红黄报警时，应即时确认、处置并规范记录；对长期存在的异常报警要建立整改台账，不得以屏蔽或忽视代替整改。", "source": "延安石油化工厂生产装置非计划停工专项治理方案.pdf" } | 报警超差处置。
EXP-DEV-003 | 压力死值排查规则 | 调度经验类 | 指标超差处理 | 冬季压力容器和压控阀监护 | 内操发现压力出现死值等异常时，应尽快联系外操现场核查；如确认为自控阀失灵，立即联系仪表调校，防止误判为正常状态。 | 榆炼-30万吨航煤加氢装置操作规程.pdf | 229 | 如有异常，比如压力出现死值，应尽快联系外操检查，如自控阀失灵，尽快联系仪表调校。 | { "rule_id": "EXP-DEV-003", "rule_name": "压力死值排查规则", "knowledge_type": "调度经验类", "sub_type": "指标超差处理", "applicable_scope": "冬季压力容器和压控阀监护", "rule_content": "内操发现压力出现死值等异常时，应尽快联系外操现场核查；如确认为自控阀失灵，立即联系仪表调校，防止误判为正常状态。", "source": "榆炼-30万吨航煤加氢装置操作规程.pdf" } | 非常实操。
EXP-DEV-004 | 冷后温度高报升级处理规则 | 调度经验类 | 指标超差处理 | 高温季冷换系统 | 冷后温度持续接近高报时，不能仅靠本岗位微调，应升级到生产调度并准备火炬泄压；处理后仍需及时恢复正常工况。 | 延安石油化工厂极端天气生产应急预案.pdf | 4 | 冷后温度始终接近高报温度时...及时汇报生产调度，请示向火炬安全泄压。 | { "rule_id": "EXP-DEV-004", "rule_name": "冷后温度高报升级处理规则", "knowledge_type": "调度经验类", "sub_type": "指标超差处理", "applicable_scope": "高温季冷换系统", "rule_content": "冷后温度持续接近高报时，不能仅靠本岗位微调，应升级到生产调度并准备火炬泄压；处理后仍需及时恢复正常工况。", "source": "延安石油化工厂极端天气生产应急预案.pdf" } | 超差升级路径明确。
EXP-DEV-005 | 燃料气低低压联锁处置规则 | 调度经验类 | 指标超差处理 | 加热炉燃料气压力异常 | 燃料气总管压力降至≤0.004MPa并触发低低联锁时，应按照联锁方案立即停炉、切断相关阀门，并排查燃料气系统压力恢复情况。 | 永炼-柴油加氢装置（生产航煤）操作规程.pdf | 工艺自保联锁明细表 | 燃料气总管压力低低联锁≤0.004MPa。 | { "rule_id": "EXP-DEV-005", "rule_name": "燃料气低低压联锁处置规则", "knowledge_type": "调度经验类", "sub_type": "指标超差处理", "applicable_scope": "加热炉燃料气压力异常", "rule_content": "燃料气总管压力降至≤0.004MPa并触发低低联锁时，应按照联锁方案立即停炉、切断相关阀门，并排查燃料气系统压力恢复情况。", "source": "永炼-柴油加氢装置（生产航煤）操作规程.pdf" } | 以联锁阈值为核心。
EXP-DEV-006 | 火嘴熄灭超差处置规则 | 调度经验类 | 指标超差处理 | 常压炉火焰系统 | 当火嘴熄灭数量达到3个及以上时，应将其视为越过正常操作边界，立即降至120吨/小时、切除相关连锁后通气5分钟以上再点火恢复。 | 永炼-210万吨常压蒸馏装置操作规程.pdf | 41 | 3个及3个以上火嘴熄灭...降低加工量至120吨/小时...炉膛通气5分钟以上...全部点燃后恢复生产。 | { "rule_id": "EXP-DEV-006", "rule_name": "火嘴熄灭超差处置规则", "knowledge_type": "调度经验类", "sub_type": "指标超差处理", "applicable_scope": "常压炉火焰系统", "rule_content": "当火嘴熄灭数量达到3个及以上时，应将其视为越过正常操作边界，立即降至120吨/小时、切除相关连锁后通气5分钟以上再点火恢复。", "source": "永炼-210万吨常压蒸馏装置操作规程.pdf" } | 超差门槛清晰。
EXP-DEV-007 | 库存预警分级响应规则 | 调度经验类 | 指标超差处理 | 成品库存超差处置 | 库存空量分别低于72/48/24小时产量时，按黄/橙/红三级响应执行汇报、输转、降量、停工等处置动作，不得把高库存当作一般波动处理。 | 延安石油化工厂成品高库存风险分级管控预案.pdf | 3-5 | 黄色72小时、橙色48小时、红色24小时预警...分别对应响应措施。 | { "rule_id": "EXP-DEV-007", "rule_name": "库存预警分级响应规则", "knowledge_type": "调度经验类", "sub_type": "指标超差处理", "applicable_scope": "成品库存超差处置", "rule_content": "库存空量分别低于72/48/24小时产量时，按黄/橙/红三级响应执行汇报、输转、降量、停工等处置动作，不得把高库存当作一般波动处理。", "source": "延安石油化工厂成品高库存风险分级管控预案.pdf" } | 将库存偏差转为指标超差规则。
EXP-WEA-001 | 高温天气冷换设备预冲洗规则 | 调度经验类 | 极端天气/外部中断 | 全厂各生产装置冷换系统、换热器 | 进入高温季前，各生产车间应提前制定计划，对各冷换设备安排冲洗；对检查发现存在内漏的换热器，应及时维护或更换，防止冷换效果下降导致装置降量、产品质量波动或非计划停工。 | 延安石油化工厂极端天气生产应急预案 | 4 | 为确保各装置高温季节安全环保生产，各生产车间要未雨绸缪，提前制定计划，安排给各冷换设备进行冲洗，并对检查发现有内漏的换热器及时维护或更换，保障夏季安全环保生产。 | { "rule_id": "DISP-EXT-001", "rule_name": "高温天气冷换设备预冲洗规则", "knowledge_type": "调度经验类", "sub_type": "极端天气/外部中断", "applicable_scope": "全厂各生产装置冷换系统、换热器", "rule_content": "进入高温季前，各生产车间应提前制定计划，对各冷换设备安排冲洗；对检查发现存在内漏的换热器，应及时维护或更换，防止冷换效果下降导致装置降量、产品质量波动或非计划停工。", "source": "延安石油化工厂极端天气生产应急预案" } | 典型设备动作型经验规则，直接针对冷换设备与换热器。
EXP-WEA-002 | 冷后温度高报前装置泄压处置规则 | 调度经验类 | 极端天气/外部中断 | 高温季运行装置、冷换设备、火炬系统 | 内操应持续监盘冷换设备冷后温度；在已采取必要措施后，若冷后温度仍持续接近高报温度，需要紧急泄压时，应立即汇报生产调度，请示向火炬安全泄压，不得擅自处置。 | 延安石油化工厂极端天气生产应急预案 | 4 | 各生产装置内操做好冷换设备冷后温度监盘，在采取必要措施之后，冷后温度始终接近高报温度时，需要紧急泄压时，要及时汇报生产调度，请示向火炬安全泄压。 | { "rule_id": "DISP-EXT-002", "rule_name": "冷后温度高报前装置泄压处置规则", "knowledge_type": "调度经验类", "sub_type": "极端天气/外部中断", "applicable_scope": "高温季运行装置、冷换设备、火炬系统", "rule_content": "内操应持续监盘冷换设备冷后温度；在已采取必要措施后，若冷后温度仍持续接近高报温度，需要紧急泄压时，应立即汇报生产调度，请示向火炬安全泄压，不得擅自处置。", "source": "延安石油化工厂极端天气生产应急预案" } | 将高温导致的换热能力不足与火炬泄压联动。
EXP-WEA-003 | 火炬泄压前蒸汽联动调整规则 | 调度经验类 | 极端天气/外部中断 | 火炬系统、油气储运车间、生产调度 | 装置向火炬泄压前，生产调度必须提前通知油气储运车间内操，重点关注火炬排放状态并随时调整蒸汽量；泄压结束后，应及时恢复火炬蒸汽至正常工况，防止火炬冒烟或燃烧异常。 | 延安石油化工厂极端天气生产应急预案 | 4 | 向火炬泄压前生产调度要提前通知油气储运车间内操，关注火炬排放，随时调整蒸汽，确保火炬正常排放，避免冒烟。泄压结束后，及时恢复各装置正常生产，火炬恢复调整蒸汽量。 | { "rule_id": "DISP-EXT-003", "rule_name": "火炬泄压前蒸汽联动调整规则", "knowledge_type": "调度经验类", "sub_type": "极端天气/外部中断", "applicable_scope": "火炬系统、油气储运车间、生产调度", "rule_content": "装置向火炬泄压前，生产调度必须提前通知油气储运车间内操，重点关注火炬排放状态并随时调整蒸汽量；泄压结束后，应及时恢复火炬蒸汽至正常工况，防止火炬冒烟或燃烧异常。", "source": "延安石油化工厂极端天气生产应急预案" } | 体现火炬、蒸汽与调度之间的协同动作。
EXP-WEA-004 | 雷暴雨前避雷接地检查规则 | 调度经验类 | 极端天气/外部中断 | 全厂电气设施、设备接地、防雷设施 | 雷暴雨季节来临前，应组织检查应急设备及各类安全设施备用状态，并定期检查装置避雷设施和设备接地完好性；发现接地异常、避雷失效或安全设施缺陷时，应先整改后运行。 | 延安石油化工厂极端天气生产应急预案 | 5 | 组织检查应急设备及各种安全设施备用良好，定期检查装置内的避雷设施和设备接地是否完好。 | { "rule_id": "DISP-EXT-004", "rule_name": "雷暴雨前避雷接地检查规则", "knowledge_type": "调度经验类", "sub_type": "极端天气/外部中断", "applicable_scope": "全厂电气设施、设备接地、防雷设施", "rule_content": "雷暴雨季节来临前，应组织检查应急设备及各类安全设施备用状态，并定期检查装置避雷设施和设备接地完好性；发现接地异常、避雷失效或安全设施缺陷时，应先整改后运行。", "source": "延安石油化工厂极端天气生产应急预案" } | 重点针对电气、接地、防雷设施。
EXP-WEA-005 | 雷暴雨前雨污切换与防雷防静电确认规则 | 调度经验类 | 极端天气/外部中断 | 各生产装置雨污系统、防雷防静电设施 | 接到雷雨季通知后，调度应立即转发至各生产车间；各车间需将雨污分流切换至雨水状态，并检查装置防雷、防静电设施是否处于正常备用状态，确认后方可维持运行。 | 延安石油化工厂极端天气生产应急预案 | 5 | 生产调度接到雷雨季通知时，及时转发通知至各生产车间，要求各生产车间将雨污分流改至雨水状态，并检查各装置防雷防静电设施，确保正常备用。 | { "rule_id": "DISP-EXT-005", "rule_name": "雷暴雨前雨污切换与防雷防静电确认规则", "knowledge_type": "调度经验类", "sub_type": "极端天气/外部中断", "applicable_scope": "各生产装置雨污系统、防雷防静电设施", "rule_content": "接到雷雨季通知后，调度应立即转发至各生产车间；各车间需将雨污分流切换至雨水状态，并检查装置防雷、防静电设施是否处于正常备用状态，确认后方可维持运行。", "source": "延安石油化工厂极端天气生产应急预案" } | 兼顾排水系统与电气静电安全。
EXP-WEA-006 | 大风沙尘天气室外电仪箱加固规则 | 调度经验类 | 极端天气/外部中断 | 室外电气设备、仪表箱、生产现场 | 遇大风沙尘天气时，各车间应立即组织重要生产场所和重大装置安全排查，增加岗位巡检次数；同时重点检查室外安装的电气、仪表箱固定情况，对松动、倾斜或支撑不足的设备及时加固。 | 延安石油化工厂极端天气生产应急预案 | 3-4 | 组织开展特殊天气重要生产场所及重大装置安全排查，增加岗位巡检次数等，发现问题及时上报并制定措施落实整改。加强电气设备巡检，对室外安装电气仪表箱的固定情况进行检查、加固。 | { "rule_id": "DISP-EXT-006", "rule_name": "大风沙尘天气室外电仪箱加固规则", "knowledge_type": "调度经验类", "sub_type": "极端天气/外部中断", "applicable_scope": "室外电气设备、仪表箱、生产现场", "rule_content": "遇大风沙尘天气时，各车间应立即组织重要生产场所和重大装置安全排查，增加岗位巡检次数；同时重点检查室外安装的电气、仪表箱固定情况，对松动、倾斜或支撑不足的设备及时加固。", "source": "延安石油化工厂极端天气生产应急预案" } | 属于极端天气下典型的设备加固类动作。
EXP-WEA-007 | 冬季伴热疏水阀全开管理规则 | 调度经验类 | 极端天气/外部中断 | 仪表、管线、设备伴热系统及疏水系统 | 防冻防凝期间，各车间应对所属区域内仪表、管线、设备伴热投用、检查和维护进行登记；伴热疏水阀应随时清理并保证正常运行，原则上疏水阀全开，伴热给汽量通过给汽点调节，不得以关小疏水阀代替调量。 | 延安石油化工厂防冻防凝工作方案 | 3 | 各车间按照《XX车间XX装置仪表、管线、设备伴热投运登记表》做好所属区域内仪表、管线、设备伴热的投用、检查和维护的记录；各车间随时对所属区域内的伴热疏水阀进行清理，确保伴热疏水正常运行，各伴热疏水原则上要求疏水阀全开，用给汽点来调整伴热给汽量。 | { "rule_id": "DISP-EXT-007", "rule_name": "冬季伴热疏水阀全开管理规则", "knowledge_type": "调度经验类", "sub_type": "极端天气/外部中断", "applicable_scope": "仪表、管线、设备伴热系统及疏水系统", "rule_content": "防冻防凝期间，各车间应对所属区域内仪表、管线、设备伴热投用、检查和维护进行登记；伴热疏水阀应随时清理并保证正常运行，原则上疏水阀全开，伴热给汽量通过给汽点调节，不得以关小疏水阀代替调量。", "source": "延安石油化工厂防冻防凝工作方案" } | 直接针对伴热、疏水阀和给汽点操作。
EXP-WEA-008 | 联锁仪表伴热双确认投用规则 | 调度经验类 | 极端天气/外部中断 | 联锁自保仪表、仪器、电仪车间、属地车间 | 涉及联锁自保的仪表、仪器伴热由电仪车间负责投用；投用前后须及时告知属地车间，在属地车间配合下完成伴热投用，并由电仪专业做好投用记录，防止关键联锁失效。 | 延安石油化工厂防冻防凝工作方案 | 4 | 涉及联锁自保的仪表、仪器，电仪车间自行投用伴热，在投用伴热时要及时告知属地车间，在属地车间的配合下完成投用并做好投用记录（电仪）。 | { "rule_id": "DISP-EXT-008", "rule_name": "联锁仪表伴热双确认投用规则", "knowledge_type": "调度经验类", "sub_type": "极端天气/外部中断", "applicable_scope": "联锁自保仪表、仪器、电仪车间、属地车间", "rule_content": "涉及联锁自保的仪表、仪器伴热由电仪车间负责投用；投用前后须及时告知属地车间，在属地车间配合下完成伴热投用，并由电仪专业做好投用记录，防止关键联锁失效。", "source": "延安石油化工厂防冻防凝工作方案" } | 突出联锁仪表伴热投用的协同与留痕。
EXP-WEA-009 | 寒潮风暴下联锁仪表加密检查规则 | 调度经验类 | 极端天气/外部中断 | 联锁自保仪表、仪器、电仪车间、属地车间 | 防冻防凝期间，联锁自保仪表、仪器应执行双检查机制：电仪车间每天至少检查1次，属地车间至少每周检查1次；遇寒潮、风暴等恶劣天气时，双方应同步提高检查频次，并由电仪车间安排足够维保人员值守。 | 延安石油化工厂防冻防凝工作方案 | 4 | 对防冻防凝期间的巡检巡查，按照电仪车间每天至少 1 次、属地车间至少每周一次双检查，各自建立检查台账，确保联锁自保仪表、仪器运行正常；遇寒潮及风暴等恶劣天气，电仪车间和属地车间加大对联锁自保仪表、仪器的防冻防凝检查力度和频次，同时电仪车间要安排足够的维保人员。 | { "rule_id": "DISP-EXT-009", "rule_name": "寒潮风暴下联锁仪表加密检查规则", "knowledge_type": "调度经验类", "sub_type": "极端天气/外部中断", "applicable_scope": "联锁自保仪表、仪器、电仪车间、属地车间", "rule_content": "防冻防凝期间，联锁自保仪表、仪器应执行双检查机制：电仪车间每天至少检查1次，属地车间至少每周检查1次；遇寒潮、风暴等恶劣天气时，双方应同步提高检查频次，并由电仪车间安排足够维保人员值守。", "source": "延安石油化工厂防冻防凝工作方案" } | 含明确频次，便于直接落地执行。
EXP-WEA-010 | 外部停电超30分钟紧急停工规则 | 调度经验类 | 极端天气/外部中断 | 全厂供电系统、生产装置、进料管线 | 发生全厂性长时间停电时，生产调度中心应立即通知各车间采取紧急处置；若预计30分钟内不能恢复供电，应下发调度指令要求各生产装置按紧急停工方案处理，并协调切断相关装置进料，防止设备失电后继续进料造成事故。 | 延安石油化工厂夏季雷雨天气停电应急预案 | 4-5 | 生产调度中心立即通知电仪车间值班技术人员，排查断电原因，若预计在 30 分钟内不能恢复供电，则下发调度指令要求各生产装置按紧急停工处理。联系延炼生产调度及我厂油气储运车间切断相关装置进料。 | { "rule_id": "DISP-EXT-010", "rule_name": "外部停电超30分钟紧急停工规则", "knowledge_type": "调度经验类", "sub_type": "极端天气/外部中断", "applicable_scope": "全厂供电系统、生产装置、进料管线", "rule_content": "发生全厂性长时间停电时，生产调度中心应立即通知各车间采取紧急处置；若预计30分钟内不能恢复供电，应下发调度指令要求各生产装置按紧急停工方案处理，并协调切断相关装置进料，防止设备失电后继续进料造成事故。", "source": "延安石油化工厂夏季雷雨天气停电应急预案" } | 明确30分钟时限，兼顾装置与进料管线。
EXP-SAF-008 | 航煤高分液位平稳规则 | 调度经验类 | 安全边际规则 | 航煤加氢高压分离罐平稳操作 | 高压分离罐液位一般控制在30%～70%，以保证反应系统平稳操作。 | 延炼-航煤加氢装置操作规程.pdf | page=45 | 它是系统平稳操作的基础，一般液位控制在30～70%。 | {"rule_id": "EXP-SAF-001", "rule_name": "航煤高分液位平稳规则", "knowledge_type": "调度经验类", "sub_type": "安全边际规则", "applicable_scope": "航煤加氢高压分离罐平稳操作", "rule_content": "高压分离罐液位一般控制在30%～70%，以保证反应系统平稳操作。", "source_file": "延炼-航煤加氢装置操作规程.pdf", "locator": "page=45", "evidence_text": "它是系统平稳操作的基础，一般液位控制在30～70%。", "notes": "由PDF文本重新抽取，未使用v1对应规则行。"} | 由PDF文本重新抽取，未使用v1对应规则行。
EXP-LNK-009 | 航煤空速温度联动规则 | 调度经验类 | 负荷联动规则 | 航煤加氢负荷变化与反应温度调整 | 当装置进料量减少导致空速降低、反应苛刻度增加时，应结合转化率变化调整反应温度。 | 延炼-航煤加氢装置操作规程.pdf | page=42 | 当装置进料量减少，相应的空速就降低反应苛刻增加，氢耗增加，空速提高，转化率将会下降，这时则需提高反应温度 | {"rule_id": "EXP-LNK-001", "rule_name": "航煤空速温度联动规则", "knowledge_type": "调度经验类", "sub_type": "负荷联动规则", "applicable_scope": "航煤加氢负荷变化与反应温度调整", "rule_content": "当装置进料量减少导致空速降低、反应苛刻度增加时，应结合转化率变化调整反应温度。", "source_file": "延炼-航煤加氢装置操作规程.pdf", "locator": "page=42", "evidence_text": "当装置进料量减少，相应的空速就降低反应苛刻增加，氢耗增加，空速提高，转化率将会下降，这时则需提高反应温度", "notes": "由PDF文本重新抽取，未使用v1对应规则行。"} | 由PDF文本重新抽取，未使用v1对应规则行。
EXP-SAF-009 | 航煤循环氢纯度保持规则 | 调度经验类 | 安全边际规则 | 航煤加氢循环氢系统质量与压力稳定 | 应保持较高循环氢纯度，以维持氢分压、提高产品质量并减少催化剂结焦。 | 延炼-航煤加氢装置操作规程.pdf | page=42 | 保持系统较高的循环氢纯度，则可保持较高的氢分压，有利于加氢反应和提高产品质量，同时，系统较高的氢纯度可以减少催化剂的结焦 | {"rule_id": "EXP-SAF-002", "rule_name": "航煤循环氢纯度保持规则", "knowledge_type": "调度经验类", "sub_type": "安全边际规则", "applicable_scope": "航煤加氢循环氢系统质量与压力稳定", "rule_content": "应保持较高循环氢纯度，以维持氢分压、提高产品质量并减少催化剂结焦。", "source_file": "延炼-航煤加氢装置操作规程.pdf", "locator": "page=42", "evidence_text": "保持系统较高的循环氢纯度，则可保持较高的氢分压，有利于加氢反应和提高产品质量，同时，系统较高的氢纯度可以减少催化剂的结焦", "notes": "由PDF文本重新抽取，未使用v1对应规则行。"} | 由PDF文本重新抽取，未使用v1对应规则行。
EXP-FLT-009 | 航煤事故调度通知规则 | 调度经验类 | 故障导向规则 | 航煤加氢事故处置联络 | 装置出现事故时，内操人员应及时通知调度等相关人员，保证事故处理联络闭环。 | 延炼-航煤加氢装置操作规程.pdf | page=35 | 在出现各种事故时，内操人员应及时通知调度等相关人员。 | {"rule_id": "EXP-FLT-001", "rule_name": "航煤事故调度通知规则", "knowledge_type": "调度经验类", "sub_type": "故障导向规则", "applicable_scope": "航煤加氢事故处置联络", "rule_content": "装置出现事故时，内操人员应及时通知调度等相关人员，保证事故处理联络闭环。", "source_file": "延炼-航煤加氢装置操作规程.pdf", "locator": "page=35", "evidence_text": "在出现各种事故时，内操人员应及时通知调度等相关人员。", "notes": "由PDF文本重新抽取，未使用v1对应规则行。"} | 由PDF文本重新抽取，未使用v1对应规则行。
EXP-SAF-010 | 航煤带压泄漏处理规则 | 调度经验类 | 安全边际规则 | 航煤加氢试压与气密泄漏处理 | 试压过程中发现泄漏时不得带压处理，应降压后处理泄漏点。 | 延炼-航煤加氢装置操作规程.pdf | page=63 | 试压过程中如遇泄漏，不得带压处理。 | {"rule_id": "EXP-SAF-003", "rule_name": "航煤带压泄漏处理规则", "knowledge_type": "调度经验类", "sub_type": "安全边际规则", "applicable_scope": "航煤加氢试压与气密泄漏处理", "rule_content": "试压过程中发现泄漏时不得带压处理，应降压后处理泄漏点。", "source_file": "延炼-航煤加氢装置操作规程.pdf", "locator": "page=63", "evidence_text": "试压过程中如遇泄漏，不得带压处理。", "notes": "由PDF文本重新抽取，未使用v1对应规则行。"} | 由PDF文本重新抽取，未使用v1对应规则行。
EXP-FLT-010 | 重整SIS事故保护规则 | 调度经验类 | 故障导向规则 | 榆炼连续重整紧急停车与安全联锁 | 连续重整装置应通过独立SIS系统在事故瞬间自动采取安全联锁保护动作。 | 榆炼-连续重整和苯抽取联合装置操作规程.pdf | page=68 | 紧急停车和安全联锁系统（SIS）的设置是为了在发生事故的瞬间自动采取...重整装置设立一套单独的SIS 系统实现装置的安全联锁保护功能。 | {"rule_id": "EXP-FLT-002", "rule_name": "重整SIS事故保护规则", "knowledge_type": "调度经验类", "sub_type": "故障导向规则", "applicable_scope": "榆炼连续重整紧急停车与安全联锁", "rule_content": "连续重整装置应通过独立SIS系统在事故瞬间自动采取安全联锁保护动作。", "source_file": "榆炼-连续重整和苯抽取联合装置操作规程.pdf", "locator": "page=68", "evidence_text": "紧急停车和安全联锁系统（SIS）的设置是为了在发生事故的瞬间自动采取...重整装置设立一套单独的SIS 系统实现装置的安全联锁保护功能。", "notes": "由PDF文本重新抽取，未使用v1对应规则行。"} | 由PDF文本重新抽取，未使用v1对应规则行。
EXP-FLT-011 | 重整抽真空联锁停泵规则 | 调度经验类 | 故障导向规则 | 榆炼苯抽提溶剂回收塔抽真空系统异常 | 当D-404液位高高或抽真空管路切断动作时，应联锁切断抽真空管路并停运P-412。 | 榆炼-连续重整和苯抽取联合装置操作规程.pdf | page=78 | 当D-404 液位高高...时，联锁切断D-404抽真空管路切断阀...同时联锁停运P-412。 | {"rule_id": "EXP-FLT-003", "rule_name": "重整抽真空联锁停泵规则", "knowledge_type": "调度经验类", "sub_type": "故障导向规则", "applicable_scope": "榆炼苯抽提溶剂回收塔抽真空系统异常", "rule_content": "当D-404液位高高或抽真空管路切断动作时，应联锁切断抽真空管路并停运P-412。", "source_file": "榆炼-连续重整和苯抽取联合装置操作规程.pdf", "locator": "page=78", "evidence_text": "当D-404 液位高高...时，联锁切断D-404抽真空管路切断阀...同时联锁停运P-412。", "notes": "由PDF文本重新抽取，未使用v1对应规则行。"} | 由PDF文本重新抽取，未使用v1对应规则行。