## 通用规则样例
规则编号 | 规则名称 | 知识类型 | 子类型 | 适用范围 | 规则内容 | 规则内容mask1 | 关键字段mask1 | 填空内容mask1 | 原文内容mask1 | 人工核验mask1 | 规则内容mask2 | 关键字段mask2 | 填空内容mask2 | 原文内容mask2 | 人工核验mask2 | 来源文件 | 具体页码 | 原文内容 | 人工核对 | JSON | 备注 | 触发条件 | 参数范围 | 来源标准 | 来源条款 | 证据等级 | 是否需人工确认
GEN-CARBON-001 | 石油化工企业碳排放核算适用范围规则 | 通用知识规则 | 碳排放核算范围 | 以石油、天然气为主要原料，生产石油产品和石油化工产品的企业 | 以石油、天然气为主要原料生产石油产品或石油化工产品的企业，应按照石油化工企业碳排放核算与报告要求确定核算边界、计量监检测要求、核算方法、数据质量管理和报告内容。 | [10 empty] | GBT+32151.15-2023.pdf | 1 范围 | 本文件适用于以石油、天然气为主要原料，生产石油产品和石油化工产品的企业碳排放量的核算和报告。 |  | {"id": "GEN-CARBON-001", "name": "石油化工企业碳排放核算适用范围规则", "type": "通用知识规则", "subtype": "碳排放核算范围", "scope": "以石油、天然气为主要原料，生产石油产品和石油化工产品的企业", "trigger": "企业开展碳排放量核算和报告时", "content": "以石油、天然气为主要原料生产石油产品或石油化工产品的企业，应按照石油化工企业碳排放核算与报告要求确定核算边界、计量监检测要求、核算方法、数据质量管理和报告内容。", "source_standard": "GB/T 32151.15-2023 碳排放核算与报告要求 第15部分：石油化工企业", "source_clause": "1 范围", "evidence_level": "B：现行推荐性国家标准"} | 通用适用范围规则 | 企业开展碳排放量核算和报告时 |  | GB/T 32151.15-2023 碳排放核算与报告要求 第15部分：石油化工企业 | 1 范围 | B：现行推荐性国家标准 | 否
GEN-CARBON-002 | 报告主体核算边界确定规则 | 通用知识规则 | 碳排放核算边界 | 石油化工企业报告主体 | 报告主体应以企业法人或视同法人的独立核算单位为边界，核算和报告其生产系统产生的碳排放。 | [10 empty] | GBT+32151.15-2023.pdf | 4.1 通则 | 报告主体应以企业法人或视同法人的独立核算单位为边界，核算和报告其生产系统产生的碳排放。 |  | {"id": "GEN-CARBON-002", "name": "报告主体核算边界确定规则", "type": "通用知识规则", "subtype": "碳排放核算边界", "scope": "石油化工企业报告主体", "trigger": "确定企业碳排放核算边界时", "content": "报告主体应以企业法人或视同法人的独立核算单位为边界，核算和报告其生产系统产生的碳排放。", "source_standard": "GB/T 32151.15-2023 碳排放核算与报告要求 第15部分：石油化工企业", "source_clause": "4.1 通则", "evidence_level": "B：现行推荐性国家标准"} |  | 确定企业碳排放核算边界时 |  | GB/T 32151.15-2023 碳排放核算与报告要求 第15部分：石油化工企业 | 4.1 通则 | B：现行推荐性国家标准 | 否
GEN-CARBON-003 | 生产系统纳入核算边界规则 | 通用知识规则 | 碳排放核算边界 | 石油化工企业主要、辅助和附属生产系统 | 生产系统应包括主要生产系统、辅助生产系统以及直接为生产服务的附属生产系统；辅助生产系统包括动力、供电、供水、化验、机修、库房、运输等，附属生产系统包括生产指挥系统和厂区内为生产服务的部门和单位。 | [10 empty] | GBT+32151.15-2023.pdf | 4.1 通则 | 生产系统包括主要生产系统、辅助生产系统，以及直接为生产服务的附属生产系统。 |  | {"id": "GEN-CARBON-003", "name": "生产系统纳入核算边界规则", "type": "通用知识规则", "subtype": "碳排放核算边界", "scope": "石油化工企业主要、辅助和附属生产系统", "trigger": "划分生产系统碳排放边界时", "content": "生产系统应包括主要生产系统、辅助生产系统以及直接为生产服务的附属生产系统；辅助生产系统包括动力、供电、供水、化验、机修、库房、运输等，附属生产系统包括生产指挥系统和厂区内为生产服务的部门和单位。", "source_standard": "GB/T 32151.15-2023 碳排放核算与报告要求 第15部分：石油化工企业", "source_clause": "4.1 通则", "evidence_level": "B：现行推荐性国家标准"} | 将边界内系统范围结构化 | 划分生产系统碳排放边界时 |  | GB/T 32151.15-2023 碳排放核算与报告要求 第15部分：石油化工企业 | 4.1 通则 | B：现行推荐性国家标准 | 否
GEN-CARBON-004 | 绿色电力单独报告规则 | 通用知识规则 | 碳排放报告 | 涉及使用绿色电力的石油化工企业 | 报告主体涉及使用绿色电力时，不应在碳排放核算中直接扣减，应单独进行报告。 | [10 empty] | GBT+32151.15-2023.pdf | 4.1 通则 | 如果报告主体涉及使用绿色电力，不应直接扣减，宜单独进行报告。 |  | {"id": "GEN-CARBON-004", "name": "绿色电力单独报告规则", "type": "通用知识规则", "subtype": "碳排放报告", "scope": "涉及使用绿色电力的石油化工企业", "trigger": "报告主体涉及使用绿色电力时", "content": "报告主体涉及使用绿色电力时，不应在碳排放核算中直接扣减，应单独进行报告。", "source_standard": "GB/T 32151.15-2023 碳排放核算与报告要求 第15部分：石油化工企业", "source_clause": "4.1 通则", "evidence_level": "B：现行推荐性国家标准"} |  | 报告主体涉及使用绿色电力时 |  | GB/T 32151.15-2023 碳排放核算与报告要求 第15部分：石油化工企业 | 4.1 通则 | B：现行推荐性国家标准 | 否
GEN-CARBON-005 | 石油化工企业排放源纳入规则 | 通用知识规则 | 碳排放核算边界 | 石油化工企业碳排放核算范围 | 石油化工企业应核算报告化石燃料燃烧、火炬系统、生产工艺过程、二氧化碳回收利用、购入电力及热力、输出电力及热力对应的二氧化碳排放或扣减量。 | [10 empty] | GBT+32151.15-2023.pdf | 4.1 通则 | 石油化工企业应核算报告化石燃料燃烧产生的二氧化碳排放、火炬系统产生的二氧化碳排放、石油产品或石油化工产品生产工艺过程的二氧化碳排放、二氧化碳回收利用量、购入的电力及热力产生的二氧化碳排放、输出的电力及热力产生的二氧化碳排放。 |  | {"id": "GEN-CARBON-005", "name": "石油化工企业排放源纳入规则", "type": "通用知识规则", "subtype": "碳排放核算边界", "scope": "石油化工企业碳排放核算范围", "trigger": "识别碳排放源和核算范围时", "content": "石油化工企业应核算报告化石燃料燃烧、火炬系统、生产工艺过程、二氧化碳回收利用、购入电力及热力、输出电力及热力对应的二氧化碳排放或扣减量。", "source_standard": "GB/T 32151.15-2023 碳排放核算与报告要求 第15部分：石油化工企业", "source_clause": "4.1 通则", "evidence_level": "B：现行推荐性国家标准"} | 综合边界规则 | 识别碳排放源和核算范围时 |  | GB/T 32151.15-2023 碳排放核算与报告要求 第15部分：石油化工企业 | 4.1 通则 | B：现行推荐性国家标准 | 否
GEN-CARBON-006 | 未覆盖生产活动补充核算规则 | 通用知识规则 | 碳排放核算边界 | 存在石油化工产品以外生产活动的报告主体 | 报告主体存在本文件未涵盖的碳排放环节时，应按照其他相关行业企业碳排放核算与报告要求一并核算，并汇总报告。 | [10 empty] | GBT+32151.15-2023.pdf | 4.1 通则 | 如果报告主体除石油产品和石油化工产品生产外还存在其他产品生产活动...则还应按照其他相关行业的企业碳排放核算与报告要求，一并进行核算并汇总报告。 |  | {"id": "GEN-CARBON-006", "name": "未覆盖生产活动补充核算规则", "type": "通用知识规则", "subtype": "碳排放核算边界", "scope": "存在石油化工产品以外生产活动的报告主体", "trigger": "报告主体存在本标准未覆盖的其他产品生产活动或碳排放环节时", "content": "报告主体存在本文件未涵盖的碳排放环节时，应按照其他相关行业企业碳排放核算与报告要求一并核算，并汇总报告。", "source_standard": "GB/T 32151.15-2023 碳排放核算与报告要求 第15部分：石油化工企业", "source_clause": "4.1 通则", "evidence_level": "B：现行推荐性国家标准"} |  | 报告主体存在本标准未覆盖的其他产品生产活动或碳排放环节时 |  | GB/T 32151.15-2023 碳排放核算与报告要求 第15部分：石油化工企业 | 4.1 通则 | B：现行推荐性国家标准 | 否
GEN-CARBON-007 | 化石燃料燃烧排放范围规则 | 通用知识规则 | 化石燃料燃烧排放 | 石油化工企业固定燃烧设备和移动燃烧设备 | 固态、液态、气态化石燃料用于动力或热力供应目的，在固定燃烧设备或移动燃烧设备内氧化燃烧产生的二氧化碳排放，应纳入化石燃料燃烧排放。 | [10 empty] | GBT+32151.15-2023.pdf | 4.2.1 化石燃料燃烧排放 | 石油化工企业核算边界包括固态、液态、气态化石燃料用于动力或热力供应目的在各种类型的固定燃烧设备以及移动燃烧设备内氧化燃烧产生的二氧化碳排放。 |  | {"id": "GEN-CARBON-007", "name": "化石燃料燃烧排放范围规则", "type": "通用知识规则", "subtype": "化石燃料燃烧排放", "scope": "石油化工企业固定燃烧设备和移动燃烧设备", "trigger": "化石燃料用于动力或热力供应目的并在燃烧设备内氧化燃烧时", "content": "固态、液态、气态化石燃料用于动力或热力供应目的，在固定燃烧设备或移动燃烧设备内氧化燃烧产生的二氧化碳排放，应纳入化石燃料燃烧排放。", "source_standard": "GB/T 32151.15-2023 碳排放核算与报告要求 第15部分：石油化工企业", "source_clause": "4.2.1 化石燃料燃烧排放", "evidence_level": "B：现行推荐性国家标准"} |  | 化石燃料用于动力或热力供应目的并在燃烧设备内氧化燃烧时 |  | GB/T 32151.15-2023 碳排放核算与报告要求 第15部分：石油化工企业 | 4.2.1 化石燃料燃烧排放 | B：现行推荐性国家标准 | 否
GEN-CARBON-008 | 火炬系统排放范围规则 | 通用知识规则 | 火炬系统排放 | 石油化工企业火炬系统或废气燃烧系统 | 出于安全、环保等目的，将生产活动产生的可燃气体输送到火炬系统或废气燃烧系统焚烧处理产生的二氧化碳排放，应纳入火炬系统排放。 | [10 empty] | GBT+32151.15-2023.pdf | 4.2.2 火炬系统排放 | 石油化工企业出于安全、环保等目的，将各生产活动中产生的可燃气体输送到火炬系统或废气燃烧系统中进行焚烧处理产生的二氧化碳排放。 |  | {"id": "GEN-CARBON-008", "name": "火炬系统排放范围规则", "type": "通用知识规则", "subtype": "火炬系统排放", "scope": "石油化工企业火炬系统或废气燃烧系统", "trigger": "生产活动中产生的可燃气体被输送到火炬系统或废气燃烧系统焚烧处理时", "content": "出于安全、环保等目的，将生产活动产生的可燃气体输送到火炬系统或废气燃烧系统焚烧处理产生的二氧化碳排放，应纳入火炬系统排放。", "source_standard": "GB/T 32151.15-2023 碳排放核算与报告要求 第15部分：石油化工企业", "source_clause": "4.2.2 火炬系统排放", "evidence_level": "B：现行推荐性国家标准"} |  | 生产活动中产生的可燃气体被输送到火炬系统或废气燃烧系统焚烧处理时 |  | GB/T 32151.15-2023 碳排放核算与报告要求 第15部分：石油化工企业 | 4.2.2 火炬系统排放 | B：现行推荐性国家标准 | 否
GEN-CARBON-009 | 过程排放装置识别规则 | 通用知识规则 | 过程排放 | 石油产品或石油化工产品生产及废弃物处理处置过程 | 催化裂化、催化重整、催化剂烧焦再生、制氢脱碳、焦化烧焦、石油焦煅烧、氧化沥青、乙烯裂解炉管烧焦、环氧乙烷/乙二醇原料氧化、碳酸盐脱硫等过程产生的二氧化碳，应识别为过程排放。 | [10 empty] | GBT+32151.15-2023.pdf | 4.2.3 过程排放；6.2.4.1 通则 | 过程排放包括但不限于催化裂化装置、催化重整装置或其他装置上的催化剂烧焦再生、制氢装置脱碳过程等。 |  | {"id": "GEN-CARBON-009", "name": "过程排放装置识别规则", "type": "通用知识规则", "subtype": "过程排放", "scope": "石油产品或石油化工产品生产及废弃物处理处置过程", "trigger": "原材料发生化石燃料燃烧和火炬系统之外的物理或化学变化并产生二氧化碳时", "content": "催化裂化、催化重整、催化剂烧焦再生、制氢脱碳、焦化烧焦、石油焦煅烧、氧化沥青、乙烯裂解炉管烧焦、环氧乙烷/乙二醇原料氧化、碳酸盐脱硫等过程产生的二氧化碳，应识别为过程排放。", "source_standard": "GB/T 32151.15-2023 碳排放核算与报告要求 第15部分：石油化工企业", "source_clause": "4.2.3 过程排放；6.2.4.1 通则", "evidence_level": "B：现行推荐性国家标准"} | 对长清单做规则化概括 | 原材料发生化石燃料燃烧和火炬系统之外的物理或化学变化并产生二氧化碳时 |  | GB/T 32151.15-2023 碳排放核算与报告要求 第15部分：石油化工企业 | 4.2.3 过程排放；6.2.4.1 通则 | B：现行推荐性国家标准 | 否
GEN-CARBON-010 | 二氧化碳回收利用扣除规则 | 通用知识规则 | 二氧化碳回收利用 | 存在二氧化碳回收利用活动的石油化工企业 | 企业从化石燃料燃烧、过程排放或其他排放源中回收并免于排放到大气中的二氧化碳量，可以从报告主体总排放量中扣除。 | [10 empty] | GBT+32151.15-2023.pdf | 4.2.4 二氧化碳回收利用；6.2.5 二氧化碳回收利用量 | 石油化工企业从化石燃料燃烧、过程排放或其他排放源中回收的二氧化碳量，可从报告主体的总排放量中予以扣除。 |  | {"id": "GEN-CARBON-010", "name": "二氧化碳回收利用扣除规则", "type": "通用知识规则", "subtype": "二氧化碳回收利用", "scope": "存在二氧化碳回收利用活动的石油化工企业", "trigger": "企业从化石燃料燃烧、过程排放或其他排放源中回收二氧化碳且免于排放时", "content": "企业从化石燃料燃烧、过程排放或其他排放源中回收并免于排放到大气中的二氧化碳量，可以从报告主体总排放量中扣除。", "source_standard": "GB/T 32151.15-2023 碳排放核算与报告要求 第15部分：石油化工企业", "source_clause": "4.2.4 二氧化碳回收利用；6.2.5 二氧化碳回收利用量", "evidence_level": "B：现行推荐性国家标准"} |  | 企业从化石燃料燃烧、过程排放或其他排放源中回收二氧化碳且免于排放时 |  | GB/T 32151.15-2023 碳排放核算与报告要求 第15部分：石油化工企业 | 4.2.4 二氧化碳回收利用；6.2.5 二氧化碳回收利用量 | B：现行推荐性国家标准 | 否
GEN-CARBON-011 | 化石燃料消耗量计量频次规则 | 通用知识规则 | 计量监检测 | 石油化工企业化石燃料消耗量计量 | 化石燃料消耗量应按燃料类型配置相应计量器具并定期溯源：固态燃料可按批次或连续计量，液态燃料按批计量，气态燃料连续计量；计量设备溯源频次为每 12 个月 1 次。 | 化石燃料消耗量应按燃料类型配置相应计量器具并定期溯源：固态燃料可按批次或连续计量，液态燃料按批计量，气态燃料连续计量；计量设备溯源频次为每 ____ 个月 1 次。 | 12 | 12 | GB/T 32151.15-2023 表2：溯源频次为 1次/12个月。 | 否 | [5 empty] | GBT+32151.15-2023.pdf | 5.2 表2 化石燃料消耗量计量与监检测要求 | 化石燃料消耗量的计量与监检测应符合表2的要求。 | 否 | {"id": "GEN-CARBON-011", "name": "化石燃料消耗量计量频次规则", "type": "通用知识规则", "subtype": "计量监检测", "scope": "石油化工企业化石燃料消耗量计量", "trigger": "计量煤炭、柴油、重油、煤气、天然气、液化石油气等化石燃料消耗量时", "content": "化石燃料消耗量应按燃料类型配置相应计量器具并定期溯源：固态燃料可按批次或连续计量，液态燃料按批计量，气态燃料连续计量；计量设备溯源频次为每 12 个月 1 次。", "source_standard": "GB/T 32151.15-2023 碳排放核算与报告要求 第15部分：石油化工企业", "source_clause": "5.2 表2 化石燃料消耗量计量与监检测要求", "evidence_level": "B：现行推荐性国家标准"} | 表格型规则，参数较多，建议人工复核准确度等级 | 计量煤炭、柴油、重油、煤气、天然气、液化石油气等化石燃料消耗量时 | 溯源频次：1次/12个月；固态非自动衡器准确度等级0.1；连续累计自动衡器0.5；液体流量计成品油0.5、重油/渣油1.0；气体流量计2.0 | GB/T 32151.15-2023 碳排放核算与报告要求 第15部分：石油化工企业 | 5.2 表2 化石燃料消耗量计量与监检测要求 | B：现行推荐性国家标准 | 是
GEN-CARBON-012 | 火炬气流量计量记录规则 | 通用知识规则 | 计量监检测 | 石油化工企业火炬排放计量 | 火炬气流量应使用气体流量计连续计量，计量器具准确度等级为 2.0，检定或校准频次为每 12 个月 1 次，记录或采样频次为每天。 | 火炬气流量应使用气体流量计连续计量，计量器具准确度等级为 ____，检定或校准频次为每 12 个月 1 次，记录或采样频次为每天。 | 2.0 | 2.0 | GB/T 32151.15-2023 表3：火炬气流量气体流量计准确度等级为 2.0。 | 否 | [5 empty] | GBT+32151.15-2023.pdf | 5.3 表3 火炬气流量计量及组分检测要求 | 火炬气流量 气体流量计 2.0 检定/校准 1次/12个月 连续 每天。 | 否 | {"id": "GEN-CARBON-012", "name": "火炬气流量计量记录规则", "type": "通用知识规则", "subtype": "计量监检测", "scope": "石油化工企业火炬排放计量", "trigger": "计量火炬气流量时", "content": "火炬气流量应使用气体流量计连续计量，计量器具准确度等级为 2.0，检定或校准频次为每 12 个月 1 次，记录或采样频次为每天。", "source_standard": "GB/T 32151.15-2023 碳排放核算与报告要求 第15部分：石油化工企业", "source_clause": "5.3 表3 火炬气流量计量及组分检测要求", "evidence_level": "B：现行推荐性国家标准"} |  | 计量火炬气流量时 | 气体流量计；准确度等级2.0；检定/校准1次/12个月；连续计量；每天记录/采样 | GB/T 32151.15-2023 碳排放核算与报告要求 第15部分：石油化工企业 | 5.3 表3 火炬气流量计量及组分检测要求 | B：现行推荐性国家标准 | 否
GEN-CARBON-013 | 计量器具不合格禁用规则 | 通用知识规则 | 计量监检测管理 | 碳排放计量器具管理 | 计量器具应定期检定或校准；凡经检定或校准不符合要求，或超过检定周期的计量器具，不应使用。 | [10 empty] | GBT+32151.15-2023.pdf | 5.7 g) 计量与监检测管理要求 | 计量器具应定期检定(校准)。凡经检定(校准)不符合要求或超过检定周期的计量器具不应使用。 |  | {"id": "GEN-CARBON-013", "name": "计量器具不合格禁用规则", "type": "通用知识规则", "subtype": "计量监检测管理", "scope": "碳排放计量器具管理", "trigger": "计量器具经检定/校准不符合要求或超过检定周期时", "content": "计量器具应定期检定或校准；凡经检定或校准不符合要求，或超过检定周期的计量器具，不应使用。", "source_standard": "GB/T 32151.15-2023 碳排放核算与报告要求 第15部分：石油化工企业", "source_clause": "5.7 g) 计量与监检测管理要求", "evidence_level": "B：现行推荐性国家标准"} |  | 计量器具经检定/校准不符合要求或超过检定周期时 |  | GB/T 32151.15-2023 碳排放核算与报告要求 第15部分：石油化工企业 | 5.7 g) 计量与监检测管理要求 | B：现行推荐性国家标准 | 否
GEN-CARBON-014 | 碳排放核算工作流程规则 | 通用知识规则 | 碳排放核算方法 | 石油化工企业碳排放核算与报告工作 | 碳排放核算与报告工作流程应包括确定核算边界和排放源、制定数据质量控制计划、收集活动数据并获取排放因子、分别计算各类排放及回收利用量、汇总计算报告主体碳排放量。 | [10 empty] | GBT+32151.15-2023.pdf | 6.1 核算步骤 | 报告主体进行碳排放核算与报告的工作流程应包括以下步骤...确定核算边界，识别碳排放源...汇总计算报告主体碳排放量。 |  | {"id": "GEN-CARBON-014", "name": "碳排放核算工作流程规则", "type": "通用知识规则", "subtype": "碳排放核算方法", "scope": "石油化工企业碳排放核算与报告工作", "trigger": "开展年度碳排放核算与报告时", "content": "碳排放核算与报告工作流程应包括确定核算边界和排放源、制定数据质量控制计划、收集活动数据并获取排放因子、分别计算各类排放及回收利用量、汇总计算报告主体碳排放量。", "source_standard": "GB/T 32151.15-2023 碳排放核算与报告要求 第15部分：石油化工企业", "source_clause": "6.1 核算步骤", "evidence_level": "B：现行推荐性国家标准"} |  | 开展年度碳排放核算与报告时 |  | GB/T 32151.15-2023 碳排放核算与报告要求 第15部分：石油化工企业 | 6.1 核算步骤 | B：现行推荐性国家标准 | 否
GEN-CARBON-015 | 碳排放总量汇总计算规则 | 通用知识规则 | 碳排放核算方法 | 石油化工企业碳排放总量核算 | 石油化工企业二氧化碳排放总量应等于化石燃料燃烧排放量、火炬系统排放量、过程排放量、购入电力排放量、购入热力排放量之和，扣除二氧化碳回收利用量、输出电力排放量和输出热力排放量。 | [10 empty] | GBT+32151.15-2023.pdf | 6.2.1 通则，公式(1) | 石油化工企业的二氧化碳排放总量等于...按公式(1)计算。 |  | {"id": "GEN-CARBON-015", "name": "碳排放总量汇总计算规则", "type": "通用知识规则", "subtype": "碳排放核算方法", "scope": "石油化工企业碳排放总量核算", "trigger": "汇总计算企业二氧化碳排放总量时", "content": "石油化工企业二氧化碳排放总量应等于化石燃料燃烧排放量、火炬系统排放量、过程排放量、购入电力排放量、购入热力排放量之和，扣除二氧化碳回收利用量、输出电力排放量和输出热力排放量。", "source_standard": "GB/T 32151.15-2023 碳排放核算与报告要求 第15部分：石油化工企业", "source_clause": "6.2.1 通则，公式(1)", "evidence_level": "B：现行推荐性国家标准"} | 公式型规则 | 汇总计算企业二氧化碳排放总量时 | E = E燃烧 + E火炬 + E过程 - R回收 + E购入电 + E购入热 - E输出电 - E输出热 | GB/T 32151.15-2023 碳排放核算与报告要求 第15部分：石油化工企业 | 6.2.1 通则，公式(1) | B：现行推荐性国家标准 | 否
GEN-CARBON-016 | 化石燃料原料用途排除规则 | 通用知识规则 | 化石燃料燃烧排放 | 化石燃料燃烧活动数据获取 | 化石燃料消耗量应统计各燃烧设备分品种化石燃料实际消耗量，不包括石油化工产品生产过程中作为生产原材料用途的化石燃料消耗量。 | [10 empty] | GBT+32151.15-2023.pdf | 6.2.2.2.1 活动数据获取 | 化石燃料消耗量是指各燃烧设备分品种化石燃料实际消耗量，不包括石油化工产品生产过程中作为生产原材料用途的化石燃料消耗量。 |  | {"id": "GEN-CARBON-016", "name": "化石燃料原料用途排除规则", "type": "通用知识规则", "subtype": "化石燃料燃烧排放", "scope": "化石燃料燃烧活动数据获取", "trigger": "统计化石燃料消耗量作为燃烧排放活动数据时", "content": "化石燃料消耗量应统计各燃烧设备分品种化石燃料实际消耗量，不包括石油化工产品生产过程中作为生产原材料用途的化石燃料消耗量。", "source_standard": "GB/T 32151.15-2023 碳排放核算与报告要求 第15部分：石油化工企业", "source_clause": "6.2.2.2.1 活动数据获取", "evidence_level": "B：现行推荐性国家标准"} |  | 统计化石燃料消耗量作为燃烧排放活动数据时 |  | GB/T 32151.15-2023 碳排放核算与报告要求 第15部分：石油化工企业 | 6.2.2.2.1 活动数据获取 | B：现行推荐性国家标准 | 否
GEN-CARBON-017 | 碳排放数据质量管理规则 | 通用知识规则 | 数据质量管理 | 石油化工企业碳排放数据管理 | 报告主体应建立碳排放核算和报告规章制度，指定专职人员，建立排放源一览表，制定数据质量控制计划，维护计量和检测设备，记录数据来源、获取时间和责任人，并建立内部审核制度。 | [10 empty] | GBT+32151.15-2023.pdf | 7 数据质量管理 | 报告主体应加强碳排放数据质量管理工作，包括但不限于...建立企业碳排放核算和报告的规章制度...建立企业碳排放报告内部审核制度。 |  | {"id": "GEN-CARBON-017", "name": "碳排放数据质量管理规则", "type": "通用知识规则", "subtype": "数据质量管理", "scope": "石油化工企业碳排放数据管理", "trigger": "建立或执行碳排放数据质量管理体系时", "content": "报告主体应建立碳排放核算和报告规章制度，指定专职人员，建立排放源一览表，制定数据质量控制计划，维护计量和检测设备，记录数据来源、获取时间和责任人，并建立内部审核制度。", "source_standard": "GB/T 32151.15-2023 碳排放核算与报告要求 第15部分：石油化工企业", "source_clause": "7 数据质量管理", "evidence_level": "B：现行推荐性国家标准"} | 多项管理要求合并为一条总规则 | 建立或执行碳排放数据质量管理体系时 |  | GB/T 32151.15-2023 碳排放核算与报告要求 第15部分：石油化工企业 | 7 数据质量管理 | B：现行推荐性国家标准 | 否
GEN-CARBON-018 | 碳排放报告内容完整性规则 | 通用知识规则 | 碳排放报告 | 石油化工企业碳排放报告编制 | 碳排放报告内容应包括报告主体基本信息、碳排放量、活动数据及其来源、排放因子及其来源，并说明核算边界、主营产品、工艺流程和排放源识别情况。 | [10 empty] | GBT+32151.15-2023.pdf | 8.1 通则；8.2 报告主体基本信息 | 报告内容应包括报告主体基本信息、碳排放量、活动数据及其来源和排放因子及其来源；报告主体基本信息还应包括核算边界、主营产品及工艺流程，以及排放源识别情况的详细说明。 |  | {"id": "GEN-CARBON-018", "name": "碳排放报告内容完整性规则", "type": "通用知识规则", "subtype": "碳排放报告", "scope": "石油化工企业碳排放报告编制", "trigger": "编制碳排放报告时", "content": "碳排放报告内容应包括报告主体基本信息、碳排放量、活动数据及其来源、排放因子及其来源，并说明核算边界、主营产品、工艺流程和排放源识别情况。", "source_standard": "GB/T 32151.15-2023 碳排放核算与报告要求 第15部分：石油化工企业", "source_clause": "8.1 通则；8.2 报告主体基本信息", "evidence_level": "B：现行推荐性国家标准"} |  | 编制碳排放报告时 |  | GB/T 32151.15-2023 碳排放核算与报告要求 第15部分：石油化工企业 | 8.1 通则；8.2 报告主体基本信息 | B：现行推荐性国家标准 | 否
GEN-CARBON-019 | 活动数据报告溯源规则 | 通用知识规则 | 碳排放报告 | 碳排放报告活动数据部分 | 报告主体应结合核算边界和排放源识别情况，分别报告各排放源活动数据，并详细说明数据来源、监测地点、监测方法、监测仪表及其精度、记录频率和监测计划执行情况。 | [10 empty] | GBT+32151.15-2023.pdf | 8.4 活动数据及其来源 | 报告主体应结合核算边界和排放源的识别情况，分别报告所核算的各个排放源的活动数据，并详细阐述它们的监测计划及实际执行情况，包括数据来源、监测地点、监测方法、监测仪表及其精度、记录频率等。 |  | {"id": "GEN-CARBON-019", "name": "活动数据报告溯源规则", "type": "通用知识规则", "subtype": "碳排放报告", "scope": "碳排放报告活动数据部分", "trigger": "报告各排放源活动数据时", "content": "报告主体应结合核算边界和排放源识别情况，分别报告各排放源活动数据，并详细说明数据来源、监测地点、监测方法、监测仪表及其精度、记录频率和监测计划执行情况。", "source_standard": "GB/T 32151.15-2023 碳排放核算与报告要求 第15部分：石油化工企业", "source_clause": "8.4 活动数据及其来源", "evidence_level": "B：现行推荐性国家标准"} |  | 报告各排放源活动数据时 |  | GB/T 32151.15-2023 碳排放核算与报告要求 第15部分：石油化工企业 | 8.4 活动数据及其来源 | B：现行推荐性国家标准 | 否
GEN-CARBON-020 | 排放因子来源说明规则 | 通用知识规则 | 碳排放报告 | 碳排放报告排放因子部分 | 报告主体应分别报告各项活动数据对应的排放因子或计算参数；实测值应说明取样方法、取样频率、检测方法、检测频率和依据标准，缺省值应说明数据来源、参考出处和选择理由。 | [10 empty] | GBT+32151.15-2023.pdf | 8.5 排放因子及其来源 | 如果源于实测则应说明取样方法、取样频率、检测方法、检测频率、依据标准等；如果采用缺省值，则应给出缺省值的数据来源、参考出处、选择理由等。 |  | {"id": "GEN-CARBON-020", "name": "排放因子来源说明规则", "type": "通用知识规则", "subtype": "碳排放报告", "scope": "碳排放报告排放因子部分", "trigger": "报告排放因子或排放因子计算参数时", "content": "报告主体应分别报告各项活动数据对应的排放因子或计算参数；实测值应说明取样方法、取样频率、检测方法、检测频率和依据标准，缺省值应说明数据来源、参考出处和选择理由。", "source_standard": "GB/T 32151.15-2023 碳排放核算与报告要求 第15部分：石油化工企业", "source_clause": "8.5 排放因子及其来源", "evidence_level": "B：现行推荐性国家标准"} |  | 报告排放因子或排放因子计算参数时 |  | GB/T 32151.15-2023 碳排放核算与报告要求 第15部分：石油化工企业 | 8.5 排放因子及其来源 | B：现行推荐性国家标准 | 否
GEN-SAFETY-001 | 石油化工库区危险性分区分类管理规则 | 通用知识规则 | 库区安全管理 | 港口石油化工库区 | 港口石油化工库区应根据所储存石油化工产品的危险性实行分区分类管理，并按照相关要求控制安全距离。 | [10 empty] | GB+16994.2-2021.pdf | 4.1.1 | 港口石油化工库区应根据所储存石油化工产品的危险性实行分区分类管理，并按照 GB 50074、GB 50160、GB 50737 等的相关要求控制安全距离。 |  | {"id": "GEN-SAFETY-001", "name": "石油化工库区危险性分区分类管理规则", "type": "通用知识规则", "subtype": "库区安全管理", "scope": "港口石油化工库区", "trigger": "库区储存石油化工产品时", "content": "港口石油化工库区应根据所储存石油化工产品的危险性实行分区分类管理，并按照相关要求控制安全距离。", "source_standard": "GB 16994.2-2021 港口作业安全要求 第2部分：石油化工库区", "source_clause": "4.1.1", "evidence_level": "A：现行强制性国家标准"} | 来自页面图像人工读取，需二次审核 | 库区储存石油化工产品时 |  | GB 16994.2-2021 港口作业安全要求 第2部分：石油化工库区 | 4.1.1 | A：现行强制性国家标准 | 是
GEN-SAFETY-002 | 储罐许可一致性规则 | 通用知识规则 | 库区储运安全 | 港口石油化工库区储罐 | 储罐不应超温、超压、超液位储存，储存货种应与作业许可一致。 | [10 empty] | GB+16994.2-2021.pdf | 4.1.2 | 储罐不应超温、超压、超液位储存，储存货种应与作业许可一致。 |  | {"id": "GEN-SAFETY-002", "name": "储罐许可一致性规则", "type": "通用知识规则", "subtype": "库区储运安全", "scope": "港口石油化工库区储罐", "trigger": "储罐储存货种时", "content": "储罐不应超温、超压、超液位储存，储存货种应与作业许可一致。", "source_standard": "GB 16994.2-2021 港口作业安全要求 第2部分：石油化工库区", "source_clause": "4.1.2", "evidence_level": "A：现行强制性国家标准"} | 来自页面图像人工读取，需二次审核 | 储罐储存货种时 |  | GB 16994.2-2021 港口作业安全要求 第2部分：石油化工库区 | 4.1.2 | A：现行强制性国家标准 | 是
GEN-SAFETY-003 | 安全监控系统定期测试规则 | 通用知识规则 | 库区安全设施 | 港口石油化工库区安全仪表、气体监测、消防控制、联锁保护等系统 | 安全仪表、气体监测、消防控制、自动联锁保护和紧急停车等系统应定期进行测试。 | [10 empty] | GB+16994.2-2021.pdf | 4.1.3 | 安全仪表、气体监测、消防控制、自动联锁保护和紧急停车等系统应定期进行测试。 |  | {"id": "GEN-SAFETY-003", "name": "安全监控系统定期测试规则", "type": "通用知识规则", "subtype": "库区安全设施", "scope": "港口石油化工库区安全仪表、气体监测、消防控制、联锁保护等系统", "trigger": "库区配置安全仪表、气体监测、消防控制、自动联锁保护或紧急停车等系统时", "content": "安全仪表、气体监测、消防控制、自动联锁保护和紧急停车等系统应定期进行测试。", "source_standard": "GB 16994.2-2021 港口作业安全要求 第2部分：石油化工库区", "source_clause": "4.1.3", "evidence_level": "A：现行强制性国家标准"} | 来自页面图像人工读取，需二次审核 | 库区配置安全仪表、气体监测、消防控制、自动联锁保护或紧急停车等系统时 |  | GB 16994.2-2021 港口作业安全要求 第2部分：石油化工库区 | 4.1.3 | A：现行强制性国家标准 | 是
GEN-SAFETY-004 | 重大危险源监控系统保持运行规则 | 通用知识规则 | 重大危险源监控 | 涉及重点监管危险化学品的储运设施及重大危险源 | 重大危险源和涉及重点监管危险化学品的储运设施紧急切断、自动联锁关闭等自动化控制系统，可燃气体和有毒气体检测报警器，以及重大危险源温度、压力、液位、流量等在线监测监控系统应保持正常运行。 | [5 empty] | 重大危险源和涉及重点监管危险化学品的储运设施紧急切断、自动联锁____等自动化控制系统，可燃气体和有毒气体检测报警器，以及重大危险源温度、压力、液位、流量等在线监测监控系统应保持正常运行。 | 关闭 | 关闭 | GB 16994.2-2021 4.1.4：紧急切断、自动联锁关闭等自动化控制系统应保持正常运行。 | 否 | GB+16994.2-2021.pdf | 4.1.4 | 重大危险源和涉及重点监管的危险化学品的储运设施紧急切断、自动联锁关闭等自动化控制系统...应保持正常运行。 | 否 | {"id": "GEN-SAFETY-004", "name": "重大危险源监控系统保持运行规则", "type": "通用知识规则", "subtype": "重大危险源监控", "scope": "涉及重点监管危险化学品的储运设施及重大危险源", "trigger": "库区存在重大危险源或涉及重点监管危险化学品的储运设施时", "content": "重大危险源和涉及重点监管危险化学品的储运设施紧急切断、自动联锁关闭等自动化控制系统，可燃气体和有毒气体检测报警器，以及重大危险源温度、压力、液位、流量等在线监测监控系统应保持正常运行。", "source_standard": "GB 16994.2-2021 港口作业安全要求 第2部分：石油化工库区", "source_clause": "4.1.4", "evidence_level": "A：现行强制性国家标准"} | 来自页面图像人工读取，需二次审核 | 库区存在重大危险源或涉及重点监管危险化学品的储运设施时 |  | GB 16994.2-2021 港口作业安全要求 第2部分：石油化工库区 | 4.1.4 | A：现行强制性国家标准 | 是
GEN-SAFETY-005 | 安全标志定期检查规则 | 通用知识规则 | 安全标识 | 港口石油化工库区安全标志、警示标识、工业管道标识 | 安全标志、警示标识以及工业管道的基本识别色、识别符号和安全标识应按相关标准设置，安全标志和警示标识等每半年应至少检查 1 次。 | 安全标志、警示标识以及工业管道的基本识别色、识别符号和安全标识应按相关标准设置，安全标志和警示标识等每半年应至少检查 ____ 次。 | 1 | 1 | GB 16994.2-2021 4.1.5：安全标志和警示标识等每半年应至少检查 1 次。 | 否 | [5 empty] | GB+16994.2-2021.pdf | 4.1.5 | 安全标志、警示标识以及工业管道的基本识别色、识别符号和安全标识的设置应按照 GB 2893、GB 2894、GB 7231 的规定执行。安全标志和警示标识等每半年应至少检查 1 次。 | 否 | {"id": "GEN-SAFETY-005", "name": "安全标志定期检查规则", "type": "通用知识规则", "subtype": "安全标识", "scope": "港口石油化工库区安全标志、警示标识、工业管道标识", "trigger": "设置安全标志、警示标识或工业管道识别标识时", "content": "安全标志、警示标识以及工业管道的基本识别色、识别符号和安全标识应按相关标准设置，安全标志和警示标识等每半年应至少检查 1 次。", "source_standard": "GB 16994.2-2021 港口作业安全要求 第2部分：石油化工库区", "source_clause": "4.1.5", "evidence_level": "A：现行强制性国家标准"} | 来自页面图像人工读取，需二次审核 | 设置安全标志、警示标识或工业管道识别标识时 | 检查频次：每半年至少1次 | GB 16994.2-2021 港口作业安全要求 第2部分：石油化工库区 | 4.1.5 | A：现行强制性国家标准 | 是
GEN-SAFETY-006 | 安全通道禁止占用规则 | 通用知识规则 | 库区通道管理 | 港口石油化工库区疏散通道、安全出口、消防车通道 | 不应占用、堵塞、封闭疏散通道、安全出口和消防车通道。 | [10 empty] | GB+16994.2-2021.pdf | 4.1.8 | 不应占用、堵塞、封闭疏散通道、安全出口、消防车通道。 |  | {"id": "GEN-SAFETY-006", "name": "安全通道禁止占用规则", "type": "通用知识规则", "subtype": "库区通道管理", "scope": "港口石油化工库区疏散通道、安全出口、消防车通道", "trigger": "库区布置或使用疏散通道、安全出口、消防车通道时", "content": "不应占用、堵塞、封闭疏散通道、安全出口和消防车通道。", "source_standard": "GB 16994.2-2021 港口作业安全要求 第2部分：石油化工库区", "source_clause": "4.1.8", "evidence_level": "A：现行强制性国家标准"} | 来自页面图像人工读取，需二次审核 | 库区布置或使用疏散通道、安全出口、消防车通道时 |  | GB 16994.2-2021 港口作业安全要求 第2部分：石油化工库区 | 4.1.8 | A：现行强制性国家标准 | 是
GEN-SAFETY-007 | 异常天气停止作业规则 | 通用知识规则 | 库区装卸作业安全 | 港口石油化工库区装卸作业 | 库区装卸作业应关注天气变化；遇到强雷雨、突发性阵风等不适合作业的异常天气应停止作业。 | [10 empty] | GB+16994.2-2021.pdf | 4.1.9 | 库区装卸作业应关注天气变化情况；遇到强雷雨、突发性阵风等不适合作业的异常天气应停止作业。 |  | {"id": "GEN-SAFETY-007", "name": "异常天气停止作业规则", "type": "通用知识规则", "subtype": "库区装卸作业安全", "scope": "港口石油化工库区装卸作业", "trigger": "库区装卸作业遇到强雷雨、突发性阵风等不适合作业的异常天气时", "content": "库区装卸作业应关注天气变化；遇到强雷雨、突发性阵风等不适合作业的异常天气应停止作业。", "source_standard": "GB 16994.2-2021 港口作业安全要求 第2部分：石油化工库区", "source_clause": "4.1.9", "evidence_level": "A：现行强制性国家标准"} | 来自页面图像人工读取，需二次审核 | 库区装卸作业遇到强雷雨、突发性阵风等不适合作业的异常天气时 |  | GB 16994.2-2021 港口作业安全要求 第2部分：石油化工库区 | 4.1.9 | A：现行强制性国家标准 | 是
GEN-SAFETY-008 | 作业人员培训与个体防护规则 | 通用知识规则 | 人员作业安全 | 港口石油化工库区作业人员 | 作业人员应经培训合格；需要取得从业资格的岗位，应按规定取得相应从业资格；作业人员应按相关规定穿戴安全帽、防静电服、防护手套、安全鞋等个体防护装备。 | [5 empty] | 作业人员应经培训合格；需____，应按规定取得相应从业资格；作业人员应按相关规定穿戴安全帽、防静电服、防护手套、安全鞋等个体防护装备。 | 要取得从业资格的岗位 | 要取得从业资格的岗位 | GB 16994.2-2021 4.1.11：需要取得从业资格的岗位，应按规定取得相应从业资格。 | 否 | GB+16994.2-2021.pdf | 4.1.11 | 作业人员应经培训合格...应按规定取得相应从业资格。作业人员应按 GB 39800.1、GB 39800.2 等规定穿戴安全帽、防静电服、防护手套、安全鞋等个体防护装备。 | 否 | {"id": "GEN-SAFETY-008", "name": "作业人员培训与个体防护规则", "type": "通用知识规则", "subtype": "人员作业安全", "scope": "港口石油化工库区作业人员", "trigger": "人员进入库区并参与作业时", "content": "作业人员应经培训合格；需要取得从业资格的岗位，应按规定取得相应从业资格；作业人员应按相关规定穿戴安全帽、防静电服、防护手套、安全鞋等个体防护装备。", "source_standard": "GB 16994.2-2021 港口作业安全要求 第2部分：石油化工库区", "source_clause": "4.1.11", "evidence_level": "A：现行强制性国家标准"} | 来自页面图像人工读取，需二次审核 | 人员进入库区并参与作业时 |  | GB 16994.2-2021 港口作业安全要求 第2部分：石油化工库区 | 4.1.11 | A：现行强制性国家标准 | 是
GEN-SAFETY-009 | 库区车辆人员许可进入规则 | 通用知识规则 | 库区出入管理 | 进入港口石油化工库区的机动车和人员 | 进入库区的机动车及人员应经许可；内燃机驱动的机动车应配备合格的尾气火花熄灭装置，电瓶车应获得防爆认证。 | [10 empty] | GB+16994.2-2021.pdf | 4.1.12 | 进入库区的机动车及人员应经许可。内燃机驱动的机动车应配备合格的尾气火花熄灭装置，电瓶车应获得防爆认证。 |  | {"id": "GEN-SAFETY-009", "name": "库区车辆人员许可进入规则", "type": "通用知识规则", "subtype": "库区出入管理", "scope": "进入港口石油化工库区的机动车和人员", "trigger": "机动车或人员进入库区时", "content": "进入库区的机动车及人员应经许可；内燃机驱动的机动车应配备合格的尾气火花熄灭装置，电瓶车应获得防爆认证。", "source_standard": "GB 16994.2-2021 港口作业安全要求 第2部分：石油化工库区", "source_clause": "4.1.12", "evidence_level": "A：现行强制性国家标准"} | 来自页面图像人工读取，需二次审核 | 机动车或人员进入库区时 |  | GB 16994.2-2021 港口作业安全要求 第2部分：石油化工库区 | 4.1.12 | A：现行强制性国家标准 | 是
GEN-SAFETY-010 | 停用安全报警联锁系统禁用规则 | 通用知识规则 | 库区安全设施 | 库区温度、压力、液位、火灾报警、可燃及有毒气体报警和联锁系统 | 不应停用库区内在用的温度、压力、液位、火灾报警、可燃及有毒气体报警和联锁系统。 | [10 empty] | GB+16994.2-2021.pdf | 4.1.15 | 不应停用库区内在用的温度、压力、液位、火灾报警、可燃及有毒气体报警和联锁系统。 |  | {"id": "GEN-SAFETY-010", "name": "停用安全报警联锁系统禁用规则", "type": "通用知识规则", "subtype": "库区安全设施", "scope": "库区温度、压力、液位、火灾报警、可燃及有毒气体报警和联锁系统", "trigger": "库区存在在用温度、压力、液位、火灾报警、气体报警或联锁系统时", "content": "不应停用库区内在用的温度、压力、液位、火灾报警、可燃及有毒气体报警和联锁系统。", "source_standard": "GB 16994.2-2021 港口作业安全要求 第2部分：石油化工库区", "source_clause": "4.1.15", "evidence_level": "A：现行强制性国家标准"} | 来自页面图像人工读取，需二次审核 | 库区存在在用温度、压力、液位、火灾报警、气体报警或联锁系统时 |  | GB 16994.2-2021 港口作业安全要求 第2部分：石油化工库区 | 4.1.15 | A：现行强制性国家标准 | 是
GEN-SAFETY-011 | 防火防爆危险物品入库禁止规则 | 通用知识规则 | 防火防爆 | 港口石油化工库区 | 不应携带与生产无关的火种和易燃易爆物品进入库区。 | [10 empty] | GB+16994.2-2021.pdf | 4.2.1 | 不应携带与生产无关的火种和易燃易爆物品进入库区。 |  | {"id": "GEN-SAFETY-011", "name": "防火防爆危险物品入库禁止规则", "type": "通用知识规则", "subtype": "防火防爆", "scope": "港口石油化工库区", "trigger": "人员或车辆携带物品进入库区时", "content": "不应携带与生产无关的火种和易燃易爆物品进入库区。", "source_standard": "GB 16994.2-2021 港口作业安全要求 第2部分：石油化工库区", "source_clause": "4.2.1", "evidence_level": "A：现行强制性国家标准"} | 来自页面图像人工读取，需二次审核 | 人员或车辆携带物品进入库区时 |  | GB 16994.2-2021 港口作业安全要求 第2部分：石油化工库区 | 4.2.1 | A：现行强制性国家标准 | 是
GEN-SAFETY-012 | 爆炸危险区域设备防爆规则 | 通用知识规则 | 防火防爆 | 港口石油化工库区爆炸危险区域 | 不应在爆炸危险区域使用非防爆电气设备、工具和电子器材。 | [10 empty] | GB+16994.2-2021.pdf | 4.2.2 | 不应在爆炸危险区域使用非防爆电气设备、工具和电子器材。 |  | {"id": "GEN-SAFETY-012", "name": "爆炸危险区域设备防爆规则", "type": "通用知识规则", "subtype": "防火防爆", "scope": "港口石油化工库区爆炸危险区域", "trigger": "在爆炸危险区域使用电气设备、工具或电子器材时", "content": "不应在爆炸危险区域使用非防爆电气设备、工具和电子器材。", "source_standard": "GB 16994.2-2021 港口作业安全要求 第2部分：石油化工库区", "source_clause": "4.2.2", "evidence_level": "A：现行强制性国家标准"} | 来自页面图像人工读取，需二次审核 | 在爆炸危险区域使用电气设备、工具或电子器材时 |  | GB 16994.2-2021 港口作业安全要求 第2部分：石油化工库区 | 4.2.2 | A：现行强制性国家标准 | 是
GEN-SAFETY-013 | 防雷装置定期检测规则 | 通用知识规则 | 防雷防静电 | 港口石油化工库区防雷装置 | 防雷装置应定期检查维护；爆炸和火灾危险场所的防雷装置每半年应检测 1 次。 | 防雷装置应定期检查维护；爆炸和火灾危险场所的防雷装置每半年应检测 ____ 次。 | 1 | 1 | GB 16994.2-2021 4.3.1：爆炸和火灾危险场所的防雷装置每半年应检测 1 次。 | 否 | [5 empty] | GB+16994.2-2021.pdf | 4.3.1 | 防雷装置应定期进行检查维护。爆炸和火灾危险场所的防雷装置每半年应检测 1 次。 | 否 | {"id": "GEN-SAFETY-013", "name": "防雷装置定期检测规则", "type": "通用知识规则", "subtype": "防雷防静电", "scope": "港口石油化工库区防雷装置", "trigger": "库区设置防雷装置，特别是爆炸和火灾危险场所防雷装置时", "content": "防雷装置应定期检查维护；爆炸和火灾危险场所的防雷装置每半年应检测 1 次。", "source_standard": "GB 16994.2-2021 港口作业安全要求 第2部分：石油化工库区", "source_clause": "4.3.1", "evidence_level": "A：现行强制性国家标准"} | 来自页面图像人工读取，需二次审核 | 库区设置防雷装置，特别是爆炸和火灾危险场所防雷装置时 | 爆炸和火灾危险场所防雷装置检测频次：每半年1次 | GB 16994.2-2021 港口作业安全要求 第2部分：石油化工库区 | 4.3.1 | A：现行强制性国家标准 | 是
GEN-SAFETY-014 | 防泄漏部位巡检规则 | 通用知识规则 | 防泄漏 | 库区法兰、阀门、管接头等易泄漏部位 | 法兰、阀门、管接头等易发生泄漏的部位应定期进行巡检。 | [10 empty] | GB+16994.2-2021.pdf | 4.4.1 | 法兰、阀门、管接头等易发生泄漏的部位应定期进行巡检。 |  | {"id": "GEN-SAFETY-014", "name": "防泄漏部位巡检规则", "type": "通用知识规则", "subtype": "防泄漏", "scope": "库区法兰、阀门、管接头等易泄漏部位", "trigger": "库区存在法兰、阀门、管接头等易发生泄漏的部位时", "content": "法兰、阀门、管接头等易发生泄漏的部位应定期进行巡检。", "source_standard": "GB 16994.2-2021 港口作业安全要求 第2部分：石油化工库区", "source_clause": "4.4.1", "evidence_level": "A：现行强制性国家标准"} | 来自页面图像人工读取，需二次审核 | 库区存在法兰、阀门、管接头等易发生泄漏的部位时 |  | GB 16994.2-2021 港口作业安全要求 第2部分：石油化工库区 | 4.4.1 | A：现行强制性国家标准 | 是
GEN-SAFETY-015 | 消防设施年度全面检测规则 | 通用知识规则 | 消防设施维护 | 港口石油化工库区消防设施 | 消防设施每年应至少进行 1 次全面检测，稳压系统应处于投运和完好状态，消防管线、法兰、阀门等部位应密封无泄漏，灭火剂应在有效期内，火灾报警和消防控制系统应能有效运行。 | 消防设施每年应至少进行 ____ 次全面检测，稳压系统应处于投运和完好状态，消防管线、法兰、阀门等部位应密封无泄漏，灭火剂应在有效期内，火灾报警和消防控制系统应能有效运行。 | 1 | 1 | GB 16994.2-2021 4.5.1：消防设施每年应至少进行 1 次全面检测。 | 否 | [5 empty] | GB+16994.2-2021.pdf | 4.5.1 | 消防设施每年应至少进行 1 次全面检测...火灾报警、消防控制系统应能有效运行。 | 否 | {"id": "GEN-SAFETY-015", "name": "消防设施年度全面检测规则", "type": "通用知识规则", "subtype": "消防设施维护", "scope": "港口石油化工库区消防设施", "trigger": "库区配置消防设施时", "content": "消防设施每年应至少进行 1 次全面检测，稳压系统应处于投运和完好状态，消防管线、法兰、阀门等部位应密封无泄漏，灭火剂应在有效期内，火灾报警和消防控制系统应能有效运行。", "source_standard": "GB 16994.2-2021 港口作业安全要求 第2部分：石油化工库区", "source_clause": "4.5.1", "evidence_level": "A：现行强制性国家标准"} | 来自页面图像人工读取，需二次审核 | 库区配置消防设施时 | 全面检测频次：每年至少1次 | GB 16994.2-2021 港口作业安全要求 第2部分：石油化工库区 | 4.5.1 | A：现行强制性国家标准 | 是

## 源文一致性审计
规则编号 | 规则名称 | 知识类型 | 子类型 | 来源文件 | 来源条款 | 核验方式 | 源文一致性结论 | 需人工核对 | 问题类型 | 规则内容 | 原文依据 | 核验依据 | 建议修正 | 备注
GEN-CARBON-001 | 石油化工企业碳排放核算适用范围规则 | 通用知识规则 | 碳排放核算范围 | GBT+32151.15-2023.pdf | 1 范围 | 机器文本核验 | 通过 | 否 | 无 | 以石油、天然气为主要原料生产石油产品或石油化工产品的企业，应按照石油化工企业碳排放核算与报告要求确定核算边界、计量监检测要求、核算方法、数据质量管理和报告内容。 | 本文件适用于以石油、天然气为主要原料，生产石油产品和石油化工产品的企业碳排放量的核算和报告。 | 源文件文本层可读取；规则内容与对应条款语义一致。 |  | 通用适用范围规则
GEN-CARBON-002 | 报告主体核算边界确定规则 | 通用知识规则 | 碳排放核算边界 | GBT+32151.15-2023.pdf | 4.1 通则 | 机器文本核验 | 通过 | 否 | 无 | 报告主体应以企业法人或视同法人的独立核算单位为边界，核算和报告其生产系统产生的碳排放。 | 报告主体应以企业法人或视同法人的独立核算单位为边界，核算和报告其生产系统产生的碳排放。 | 源文件文本层可读取；规则内容与对应条款语义一致。
GEN-CARBON-003 | 生产系统纳入核算边界规则 | 通用知识规则 | 碳排放核算边界 | GBT+32151.15-2023.pdf | 4.1 通则 | 机器文本核验 | 通过 | 否 | 无 | 生产系统应包括主要生产系统、辅助生产系统以及直接为生产服务的附属生产系统；辅助生产系统包括动力、供电、供水、化验、机修、库房、运输等，附属生产系统包括生产指挥系统和厂区内为生产服务的部门和单位。 | 生产系统包括主要生产系统、辅助生产系统，以及直接为生产服务的附属生产系统。 | 源文件文本层可读取；规则内容与对应条款语义一致。 |  | 将边界内系统范围结构化
GEN-CARBON-004 | 绿色电力单独报告规则 | 通用知识规则 | 碳排放报告 | GBT+32151.15-2023.pdf | 4.1 通则 | 机器文本核验 | 需修正 | 是 | 强制程度不一致 | 报告主体涉及使用绿色电力时，不应在碳排放核算中直接扣减，应单独进行报告。 | 如果报告主体涉及使用绿色电力，不应直接扣减，宜单独进行报告。 | GB/T 32151.15-2023 4.1 原文为“不应直接扣减，宜单独进行报告”。提取规则写成“应单独进行报告”，将“宜”强化为“应”。 | 报告主体涉及使用绿色电力时，不应在碳排放核算中直接扣减，宜单独进行报告。
GEN-CARBON-005 | 石油化工企业排放源纳入规则 | 通用知识规则 | 碳排放核算边界 | GBT+32151.15-2023.pdf | 4.1 通则 | 机器文本核验 | 通过 | 否 | 无 | 石油化工企业应核算报告化石燃料燃烧、火炬系统、生产工艺过程、二氧化碳回收利用、购入电力及热力、输出电力及热力对应的二氧化碳排放或扣减量。 | 石油化工企业应核算报告化石燃料燃烧产生的二氧化碳排放、火炬系统产生的二氧化碳排放、石油产品或石油化工产品生产工艺过程的二氧化碳排放、二氧化碳回收利用量、购入的电力及热力产生的二氧化碳排放、输出的电力及热力产生的二氧化碳排放。 | 源文件文本层可读取；规则内容与对应条款语义一致。 |  | 综合边界规则
GEN-CARBON-006 | 未覆盖生产活动补充核算规则 | 通用知识规则 | 碳排放核算边界 | GBT+32151.15-2023.pdf | 4.1 通则 | 机器文本核验 | 通过 | 否 | 无 | 报告主体存在本文件未涵盖的碳排放环节时，应按照其他相关行业企业碳排放核算与报告要求一并核算，并汇总报告。 | 如果报告主体除石油产品和石油化工产品生产外还存在其他产品生产活动...则还应按照其他相关行业的企业碳排放核算与报告要求，一并进行核算并汇总报告。 | 源文件文本层可读取；规则内容与对应条款语义一致。
GEN-CARBON-007 | 化石燃料燃烧排放范围规则 | 通用知识规则 | 化石燃料燃烧排放 | GBT+32151.15-2023.pdf | 4.2.1 化石燃料燃烧排放 | 机器文本核验 | 通过 | 否 | 无 | 固态、液态、气态化石燃料用于动力或热力供应目的，在固定燃烧设备或移动燃烧设备内氧化燃烧产生的二氧化碳排放，应纳入化石燃料燃烧排放。 | 石油化工企业核算边界包括固态、液态、气态化石燃料用于动力或热力供应目的在各种类型的固定燃烧设备以及移动燃烧设备内氧化燃烧产生的二氧化碳排放。 | 源文件文本层可读取；规则内容与对应条款语义一致。
GEN-CARBON-008 | 火炬系统排放范围规则 | 通用知识规则 | 火炬系统排放 | GBT+32151.15-2023.pdf | 4.2.2 火炬系统排放 | 机器文本核验 | 通过 | 否 | 无 | 出于安全、环保等目的，将生产活动产生的可燃气体输送到火炬系统或废气燃烧系统焚烧处理产生的二氧化碳排放，应纳入火炬系统排放。 | 石油化工企业出于安全、环保等目的，将各生产活动中产生的可燃气体输送到火炬系统或废气燃烧系统中进行焚烧处理产生的二氧化碳排放。 | 源文件文本层可读取；规则内容与对应条款语义一致。
GEN-CARBON-009 | 过程排放装置识别规则 | 通用知识规则 | 过程排放 | GBT+32151.15-2023.pdf | 4.2.3 过程排放；6.2.4.1 通则 | 机器文本核验 | 通过 | 否 | 无 | 催化裂化、催化重整、催化剂烧焦再生、制氢脱碳、焦化烧焦、石油焦煅烧、氧化沥青、乙烯裂解炉管烧焦、环氧乙烷/乙二醇原料氧化、碳酸盐脱硫等过程产生的二氧化碳，应识别为过程排放。 | 过程排放包括但不限于催化裂化装置、催化重整装置或其他装置上的催化剂烧焦再生、制氢装置脱碳过程等。 | 源文件文本层可读取；规则内容与对应条款语义一致。 |  | 对长清单做规则化概括
GEN-CARBON-010 | 二氧化碳回收利用扣除规则 | 通用知识规则 | 二氧化碳回收利用 | GBT+32151.15-2023.pdf | 4.2.4 二氧化碳回收利用；6.2.5 二氧化碳回收利用量 | 机器文本核验 | 通过 | 否 | 无 | 企业从化石燃料燃烧、过程排放或其他排放源中回收并免于排放到大气中的二氧化碳量，可以从报告主体总排放量中扣除。 | 石油化工企业从化石燃料燃烧、过程排放或其他排放源中回收的二氧化碳量，可从报告主体的总排放量中予以扣除。 | 源文件文本层可读取；规则内容与对应条款语义一致。
GEN-CARBON-011 | 化石燃料消耗量计量频次规则 | 通用知识规则 | 计量监检测 | GBT+32151.15-2023.pdf | 5.2 表2 化石燃料消耗量计量与监检测要求 | 机器文本核验 | 通过 | 否 | 无 | 化石燃料消耗量应按燃料类型配置相应计量器具并定期溯源：固态燃料可按批次或连续计量，液态燃料按批计量，气态燃料连续计量；计量设备溯源频次为每 12 个月 1 次。 | 化石燃料消耗量的计量与监检测应符合表2的要求。 | 源文件文本层可读取；规则内容与对应条款语义一致。 |  | 表格型规则，参数较多，建议人工复核准确度等级
GEN-CARBON-012 | 火炬气流量计量记录规则 | 通用知识规则 | 计量监检测 | GBT+32151.15-2023.pdf | 5.3 表3 火炬气流量计量及组分检测要求 | 机器文本核验 | 通过 | 否 | 无 | 火炬气流量应使用气体流量计连续计量，计量器具准确度等级为 2.0，检定或校准频次为每 12 个月 1 次，记录或采样频次为每天。 | 火炬气流量 气体流量计 2.0 检定/校准 1次/12个月 连续 每天。 | 源文件文本层可读取；规则内容与对应条款语义一致。
GEN-CARBON-013 | 计量器具不合格禁用规则 | 通用知识规则 | 计量监检测管理 | GBT+32151.15-2023.pdf | 5.7 g) 计量与监检测管理要求 | 机器文本核验 | 通过 | 否 | 无 | 计量器具应定期检定或校准；凡经检定或校准不符合要求，或超过检定周期的计量器具，不应使用。 | 计量器具应定期检定(校准)。凡经检定(校准)不符合要求或超过检定周期的计量器具不应使用。 | 源文件文本层可读取；规则内容与对应条款语义一致。
GEN-CARBON-014 | 碳排放核算工作流程规则 | 通用知识规则 | 碳排放核算方法 | GBT+32151.15-2023.pdf | 6.1 核算步骤 | 机器文本核验 | 通过 | 否 | 无 | 碳排放核算与报告工作流程应包括确定核算边界和排放源、制定数据质量控制计划、收集活动数据并获取排放因子、分别计算各类排放及回收利用量、汇总计算报告主体碳排放量。 | 报告主体进行碳排放核算与报告的工作流程应包括以下步骤...确定核算边界，识别碳排放源...汇总计算报告主体碳排放量。 | 源文件文本层可读取；规则内容与对应条款语义一致。
GEN-CARBON-015 | 碳排放总量汇总计算规则 | 通用知识规则 | 碳排放核算方法 | GBT+32151.15-2023.pdf | 6.2.1 通则，公式(1) | 机器文本核验 | 通过 | 否 | 无 | 石油化工企业二氧化碳排放总量应等于化石燃料燃烧排放量、火炬系统排放量、过程排放量、购入电力排放量、购入热力排放量之和，扣除二氧化碳回收利用量、输出电力排放量和输出热力排放量。 | 石油化工企业的二氧化碳排放总量等于...按公式(1)计算。 | 源文件文本层可读取；规则内容与对应条款语义一致。 |  | 公式型规则
GEN-CARBON-016 | 化石燃料原料用途排除规则 | 通用知识规则 | 化石燃料燃烧排放 | GBT+32151.15-2023.pdf | 6.2.2.2.1 活动数据获取 | 机器文本核验 | 通过 | 否 | 无 | 化石燃料消耗量应统计各燃烧设备分品种化石燃料实际消耗量，不包括石油化工产品生产过程中作为生产原材料用途的化石燃料消耗量。 | 化石燃料消耗量是指各燃烧设备分品种化石燃料实际消耗量，不包括石油化工产品生产过程中作为生产原材料用途的化石燃料消耗量。 | 源文件文本层可读取；规则内容与对应条款语义一致。
GEN-CARBON-017 | 碳排放数据质量管理规则 | 通用知识规则 | 数据质量管理 | GBT+32151.15-2023.pdf | 7 数据质量管理 | 机器文本核验 | 通过 | 否 | 无 | 报告主体应建立碳排放核算和报告规章制度，指定专职人员，建立排放源一览表，制定数据质量控制计划，维护计量和检测设备，记录数据来源、获取时间和责任人，并建立内部审核制度。 | 报告主体应加强碳排放数据质量管理工作，包括但不限于...建立企业碳排放核算和报告的规章制度...建立企业碳排放报告内部审核制度。 | 源文件文本层可读取；规则内容与对应条款语义一致。 |  | 多项管理要求合并为一条总规则
GEN-CARBON-018 | 碳排放报告内容完整性规则 | 通用知识规则 | 碳排放报告 | GBT+32151.15-2023.pdf | 8.1 通则；8.2 报告主体基本信息 | 机器文本核验 | 通过 | 否 | 无 | 碳排放报告内容应包括报告主体基本信息、碳排放量、活动数据及其来源、排放因子及其来源，并说明核算边界、主营产品、工艺流程和排放源识别情况。 | 报告内容应包括报告主体基本信息、碳排放量、活动数据及其来源和排放因子及其来源；报告主体基本信息还应包括核算边界、主营产品及工艺流程，以及排放源识别情况的详细说明。 | 源文件文本层可读取；规则内容与对应条款语义一致。
GEN-CARBON-019 | 活动数据报告溯源规则 | 通用知识规则 | 碳排放报告 | GBT+32151.15-2023.pdf | 8.4 活动数据及其来源 | 机器文本核验 | 通过 | 否 | 无 | 报告主体应结合核算边界和排放源识别情况，分别报告各排放源活动数据，并详细说明数据来源、监测地点、监测方法、监测仪表及其精度、记录频率和监测计划执行情况。 | 报告主体应结合核算边界和排放源的识别情况，分别报告所核算的各个排放源的活动数据，并详细阐述它们的监测计划及实际执行情况，包括数据来源、监测地点、监测方法、监测仪表及其精度、记录频率等。 | 源文件文本层可读取；规则内容与对应条款语义一致。
GEN-CARBON-020 | 排放因子来源说明规则 | 通用知识规则 | 碳排放报告 | GBT+32151.15-2023.pdf | 8.5 排放因子及其来源 | 机器文本核验 | 通过 | 否 | 无 | 报告主体应分别报告各项活动数据对应的排放因子或计算参数；实测值应说明取样方法、取样频率、检测方法、检测频率和依据标准，缺省值应说明数据来源、参考出处和选择理由。 | 如果源于实测则应说明取样方法、取样频率、检测方法、检测频率、依据标准等；如果采用缺省值，则应给出缺省值的数据来源、参考出处、选择理由等。 | 源文件文本层可读取；规则内容与对应条款语义一致。
GEN-SAFETY-001 | 石油化工库区危险性分区分类管理规则 | 通用知识规则 | 库区安全管理 | GB+16994.2-2021.pdf | 4.1.1 | 页面图像核验 | 初核通过，需人工二审 | 是 | 需人工二审 | 港口石油化工库区应根据所储存石油化工产品的危险性实行分区分类管理，并按照相关要求控制安全距离。 | 港口石油化工库区应根据所储存石油化工产品的危险性实行分区分类管理，并按照 GB 50074、GB 50160、GB 50737 等的相关要求控制安全距离。 | 强制性标准 PDF 文本层乱码；已依据渲染页面核对条款，仍需人工二审确认。 |  | 来自页面图像人工读取，需二次审核
GEN-SAFETY-002 | 储罐许可一致性规则 | 通用知识规则 | 库区储运安全 | GB+16994.2-2021.pdf | 4.1.2 | 页面图像核验 | 初核通过，需人工二审 | 是 | 需人工二审 | 储罐不应超温、超压、超液位储存，储存货种应与作业许可一致。 | 储罐不应超温、超压、超液位储存，储存货种应与作业许可一致。 | 强制性标准 PDF 文本层乱码；已依据渲染页面核对条款，仍需人工二审确认。 |  | 来自页面图像人工读取，需二次审核
GEN-SAFETY-003 | 安全监控系统定期测试规则 | 通用知识规则 | 库区安全设施 | GB+16994.2-2021.pdf | 4.1.3 | 页面图像核验 | 初核通过，需人工二审 | 是 | 需人工二审 | 安全仪表、气体监测、消防控制、自动联锁保护和紧急停车等系统应定期进行测试。 | 安全仪表、气体监测、消防控制、自动联锁保护和紧急停车等系统应定期进行测试。 | 强制性标准 PDF 文本层乱码；已依据渲染页面核对条款，仍需人工二审确认。 |  | 来自页面图像人工读取，需二次审核
GEN-SAFETY-004 | 重大危险源监控系统保持运行规则 | 通用知识规则 | 重大危险源监控 | GB+16994.2-2021.pdf | 4.1.4 | 页面图像核验 | 初核通过，需人工二审 | 是 | 需人工二审 | 重大危险源和涉及重点监管危险化学品的储运设施紧急切断、自动联锁关闭等自动化控制系统，可燃气体和有毒气体检测报警器，以及重大危险源温度、压力、液位、流量等在线监测监控系统应保持正常运行。 | 重大危险源和涉及重点监管的危险化学品的储运设施紧急切断、自动联锁关闭等自动化控制系统...应保持正常运行。 | 强制性标准 PDF 文本层乱码；已依据渲染页面核对条款，仍需人工二审确认。 |  | 来自页面图像人工读取，需二次审核
GEN-SAFETY-005 | 安全标志定期检查规则 | 通用知识规则 | 安全标识 | GB+16994.2-2021.pdf | 4.1.5 | 页面图像核验 | 初核通过，需人工二审 | 是 | 需人工二审 | 安全标志、警示标识以及工业管道的基本识别色、识别符号和安全标识应按相关标准设置，安全标志和警示标识等每半年应至少检查 1 次。 | 安全标志、警示标识以及工业管道的基本识别色、识别符号和安全标识的设置应按照 GB 2893、GB 2894、GB 7231 的规定执行。安全标志和警示标识等每半年应至少检查 1 次。 | 强制性标准 PDF 文本层乱码；已依据渲染页面核对条款，仍需人工二审确认。 |  | 来自页面图像人工读取，需二次审核
GEN-SAFETY-006 | 安全通道禁止占用规则 | 通用知识规则 | 库区通道管理 | GB+16994.2-2021.pdf | 4.1.8 | 页面图像核验 | 初核通过，需人工二审 | 是 | 需人工二审 | 不应占用、堵塞、封闭疏散通道、安全出口和消防车通道。 | 不应占用、堵塞、封闭疏散通道、安全出口、消防车通道。 | 强制性标准 PDF 文本层乱码；已依据渲染页面核对条款，仍需人工二审确认。 |  | 来自页面图像人工读取，需二次审核
GEN-SAFETY-007 | 异常天气停止作业规则 | 通用知识规则 | 库区装卸作业安全 | GB+16994.2-2021.pdf | 4.1.9 | 页面图像核验 | 初核通过，需人工二审 | 是 | 需人工二审 | 库区装卸作业应关注天气变化；遇到强雷雨、突发性阵风等不适合作业的异常天气应停止作业。 | 库区装卸作业应关注天气变化情况；遇到强雷雨、突发性阵风等不适合作业的异常天气应停止作业。 | 强制性标准 PDF 文本层乱码；已依据渲染页面核对条款，仍需人工二审确认。 |  | 来自页面图像人工读取，需二次审核
GEN-SAFETY-008 | 作业人员培训与个体防护规则 | 通用知识规则 | 人员作业安全 | GB+16994.2-2021.pdf | 4.1.11 | 页面图像核验 | 初核通过，需人工二审 | 是 | 需人工二审 | 作业人员应经培训合格；需要取得从业资格的岗位，应按规定取得相应从业资格；作业人员应按相关规定穿戴安全帽、防静电服、防护手套、安全鞋等个体防护装备。 | 作业人员应经培训合格...应按规定取得相应从业资格。作业人员应按 GB 39800.1、GB 39800.2 等规定穿戴安全帽、防静电服、防护手套、安全鞋等个体防护装备。 | 强制性标准 PDF 文本层乱码；已依据渲染页面核对条款，仍需人工二审确认。 |  | 来自页面图像人工读取，需二次审核
GEN-SAFETY-009 | 库区车辆人员许可进入规则 | 通用知识规则 | 库区出入管理 | GB+16994.2-2021.pdf | 4.1.12 | 页面图像核验 | 初核通过，需人工二审 | 是 | 需人工二审 | 进入库区的机动车及人员应经许可；内燃机驱动的机动车应配备合格的尾气火花熄灭装置，电瓶车应获得防爆认证。 | 进入库区的机动车及人员应经许可。内燃机驱动的机动车应配备合格的尾气火花熄灭装置，电瓶车应获得防爆认证。 | 强制性标准 PDF 文本层乱码；已依据渲染页面核对条款，仍需人工二审确认。 |  | 来自页面图像人工读取，需二次审核
GEN-SAFETY-010 | 停用安全报警联锁系统禁用规则 | 通用知识规则 | 库区安全设施 | GB+16994.2-2021.pdf | 4.1.15 | 页面图像核验 | 初核通过，需人工二审 | 是 | 需人工二审 | 不应停用库区内在用的温度、压力、液位、火灾报警、可燃及有毒气体报警和联锁系统。 | 不应停用库区内在用的温度、压力、液位、火灾报警、可燃及有毒气体报警和联锁系统。 | 强制性标准 PDF 文本层乱码；已依据渲染页面核对条款，仍需人工二审确认。 |  | 来自页面图像人工读取，需二次审核
GEN-SAFETY-011 | 防火防爆危险物品入库禁止规则 | 通用知识规则 | 防火防爆 | GB+16994.2-2021.pdf | 4.2.1 | 页面图像核验 | 初核通过，需人工二审 | 是 | 需人工二审 | 不应携带与生产无关的火种和易燃易爆物品进入库区。 | 不应携带与生产无关的火种和易燃易爆物品进入库区。 | 强制性标准 PDF 文本层乱码；已依据渲染页面核对条款，仍需人工二审确认。 |  | 来自页面图像人工读取，需二次审核
GEN-SAFETY-012 | 爆炸危险区域设备防爆规则 | 通用知识规则 | 防火防爆 | GB+16994.2-2021.pdf | 4.2.2 | 页面图像核验 | 初核通过，需人工二审 | 是 | 需人工二审 | 不应在爆炸危险区域使用非防爆电气设备、工具和电子器材。 | 不应在爆炸危险区域使用非防爆电气设备、工具和电子器材。 | 强制性标准 PDF 文本层乱码；已依据渲染页面核对条款，仍需人工二审确认。 |  | 来自页面图像人工读取，需二次审核
GEN-SAFETY-013 | 防雷装置定期检测规则 | 通用知识规则 | 防雷防静电 | GB+16994.2-2021.pdf | 4.3.1 | 页面图像核验 | 初核通过，需人工二审 | 是 | 需人工二审 | 防雷装置应定期检查维护；爆炸和火灾危险场所的防雷装置每半年应检测 1 次。 | 防雷装置应定期进行检查维护。爆炸和火灾危险场所的防雷装置每半年应检测 1 次。 | 强制性标准 PDF 文本层乱码；已依据渲染页面核对条款，仍需人工二审确认。 |  | 来自页面图像人工读取，需二次审核
GEN-SAFETY-014 | 防泄漏部位巡检规则 | 通用知识规则 | 防泄漏 | GB+16994.2-2021.pdf | 4.4.1 | 页面图像核验 | 初核通过，需人工二审 | 是 | 需人工二审 | 法兰、阀门、管接头等易发生泄漏的部位应定期进行巡检。 | 法兰、阀门、管接头等易发生泄漏的部位应定期进行巡检。 | 强制性标准 PDF 文本层乱码；已依据渲染页面核对条款，仍需人工二审确认。 |  | 来自页面图像人工读取，需二次审核
GEN-SAFETY-015 | 消防设施年度全面检测规则 | 通用知识规则 | 消防设施维护 | GB+16994.2-2021.pdf | 4.5.1 | 页面图像核验 | 初核通过，需人工二审 | 是 | 需人工二审 | 消防设施每年应至少进行 1 次全面检测，稳压系统应处于投运和完好状态，消防管线、法兰、阀门等部位应密封无泄漏，灭火剂应在有效期内，火灾报警和消防控制系统应能有效运行。 | 消防设施每年应至少进行 1 次全面检测...火灾报警、消防控制系统应能有效运行。 | 强制性标准 PDF 文本层乱码；已依据渲染页面核对条款，仍需人工二审确认。 |  | 来自页面图像人工读取，需二次审核